## 首页
项目号 |  |  |  | 作者
24725 |  |  |  | 李海林
项目名称 |  |  |  | 部门
广州白云国际机场三期扩建工程 |  |  |  | 工程部
文件号 |  |  |  | 颁布日期
24725-338-00001 |  |  |  | 2024-08-27
行李系统机电设备清单
行李系统机电设备清单
版本记录
版本 | 日期 | 作者 | 描述
A01 | 2024-01-18 | 李海林 | 初稿
A02 | 2024-03-07 | 李海林
B01 | 2024-06-24 | 李海林 | 更新GO
B02 | 2024-08-27 | 李海林 | 更新CI&OOG

## 清单
| 规格/型号 | 长度 （mm） | 宽度 （mm) | 速度 v (m/sec) | 电机功率 P (W) | 标称电流 In (A) | 制动 | 变频/ 软启 | 皮带类型 | 设备名称
3001.1.1 | LWC60° | 2956 | 850 | 1.9 | 750 | 3.05 | no | FC |  | ICS60°转弯机
3001.1.2 | LWC60° | 2356 | 850 | 1.9 | 750 | 3.05 | no | FC |  | ICS60°转弯机
3001.1.3 | LWC30° | 1778 | 850 | 1.9 | 750 | 3.05 | no | FC |  | ICS30°转弯机
3001.1.4 | TB | 1600 | 850 | 2 | 1100 | 2.68 | no | FC | Grip | ICS-输送机
3001.3.1 | TB | 2000 | 850 | 2 | 1100 | 2.68 | no | FC | Grip | ICS-输送机
3001.3.2 | TB | 2400 | 850 | 2 | 1100 | 2.68 | no | FC | Grip | ICS-输送机
3001.5.1 | TB | 2400 | 850 | 2 | 1100 | 2.68 | no | FC | Grip | ICS-输送机
3001.7.1 | TB | 2400 | 850 | 2 | 1100 | 2.68 | no | FC | Grip | ICS-输送机
3001.9.1 | TB | 2400 | 850 | 2 | 1100 | 2.68 | no | FC | Grip | ICS-输送机
3001.11.1 | TB | 2400 | 850 | 2 | 1100 | 2.68 | no | FC | Grip | ICS-输送机
3001.13.1 | TB | 2000 | 850 | 2 | 1100 | 2.68 | no | FC | Grip | ICS-输送机
3001.13.2 | TB | 2400 | 850 | 2 | 1100 | 2.68 | no | FC | Grip | ICS-输送机
3001.15.2 | STM | 425 | 500 | 1.25 | 370 | 1.1 | no |  |  | ICS 90°交叉输送机
3001.17.1 | TB | 2400 | 850 | 2 | 1100 | 2.68 | no | FC | Grip | ICS-输送机
3001.19.2 | STM | 425 | 500 | 1.25 | 370 | 1.1 | no |  |  | ICS 90°交叉输送机
3001.21.1 | TB | 2400 | 850 | 2 | 1100 | 2.68 | no | FC | Grip | ICS-输送机
3001.23.2 | STM | 425 | 500 | 1.25 | 370 | 1.1 | no |  |  | ICS 90°交叉输送机
3001.25.1 | TB | 2400 | 850 | 2 | 1100 | 2.68 | no | FC | Grip | ICS-输送机
3001.27.2 | STM | 425 | 500 | 1.25 | 370 | 1.1 | no |  |  | ICS 90°交叉输送机
3001.29.1 | TB | 2400 | 850 | 2 | 1100 | 2.68 | no | FC | Grip | ICS-输送机
3001.31.2 | STM | 425 | 500 | 1.25 | 370 | 1.1 | no |  |  | ICS 90°交叉输送机
3001.33.1 | TB | 2400 | 850 | 2 | 1100 | 2.68 | no | FC | Grip | ICS-输送机
3001.35.2 | STM | 425 | 500 | 1.25 | 370 | 1.1 | no |  |  | ICS 90°交叉输送机
3001.37.1 | TB | 1600 | 850 | 2 | 1100 | 2.68 | no | FC | Grip | ICS-输送机
3001.37.2 | TB | 2400 | 850 | 2 | 1100 | 2.68 | no | FC | Grip | ICS-输送机
3001.37.4 | STM | 850 | 500 | 1.25 | 370 | 1.1 | no |  |  | ICS 90°交叉输送机
3001.37.5 | SBD | 2010 | 2098 | 1.25 | 1100 | 2.68 | no | FC | Grip | ICS-自助托运设备
3001.39.1 | TB | 1600 | 850 | 2 | 1100 | 2.68 | no | FC | Grip | ICS-输送机
3001.39.2 | TB | 2400 | 850 | 2 | 1100 | 2.68 | no | FC | Grip | ICS-输送机
3001.39.4 | STM | 850 | 500 | 1.25 | 370 | 1.1 | no |  |  | ICS 90°交叉输送机
3001.39.5 | SBD | 2400 | 2098 | 1.25 | 1100 | 2.68 | no | FC | Grip | ICS-自助托运设备
3001.41.1 | TB | 1600 | 850 | 2 | 1100 | 2.68 | no | FC | Grip | ICS-输送机
3001.41.2 | TB | 2400 | 850 | 2 | 1100 | 2.68 | no | FC | Grip | ICS-输送机
3001.41.4 | STM | 850 | 500 | 1.25 | 370 | 1.1 | no |  |  | ICS 90°交叉输送机
3001.41.5 | SBD | 2400 | 2098 | 1.25 | 1100 | 2.68 | no | FC | Grip | ICS-自助托运设备
3001.43.1 | TB | 1600 | 850 | 2 | 1100 | 2.68 | no | FC | Grip | ICS-输送机
3001.43.2 | TB | 2400 | 850 | 2 | 1100 | 2.68 | no | FC | Grip | ICS-输送机
3001.43.4 | STM | 850 | 500 | 1.25 | 370 | 1.1 | no |  |  | ICS 90°交叉输送机
3001.43.5 | SBD | 2400 | 2098 | 1.25 | 1100 | 2.68 | no | FC | Grip | ICS-自助托运设备
3001.45.1 | TB | 1600 | 850 | 2 | 1100 | 2.68 | no | FC | Grip | ICS-输送机
3001.45.2 | TB | 2400 | 850 | 2 | 1100 | 2.68 | no | FC | Grip | ICS-输送机
3001.45.4 | STM | 850 | 500 | 1.25 | 370 | 1.1 | no |  |  | ICS 90°交叉输送机
3001.45.5 | SBD | 2400 | 2098 | 1.25 | 1100 | 2.68 | no | FC | Grip | ICS-自助托运设备
3001.47.1 | TB | 1600 | 850 | 2 | 1100 | 2.68 | no | FC | Grip | ICS-输送机
3001.47.2 | TB | 2400 | 850 | 2 | 1100 | 2.68 | no | FC | Grip | ICS-输送机
3001.47.4 | STM | 850 | 500 | 1.25 | 370 | 1.1 | no |  |  | ICS 90°交叉输送机
3001.47.5 | SBD | 2460 | 2098 | 1.25 | 1100 | 2.68 | no | FC | Grip | ICS-自助托运设备
3001.49.1 | TB | 2000 | 850 | 2 | 1100 | 2.68 | no | FC | Grip | ICS-输送机
3001.51.1 | TB | 2400 | 850 | 2 | 1100 | 2.68 | no | FC | Grip | ICS-输送机
3001.53.1 | TB | 2400 | 850 | 2 | 1100 | 2.68 | no | FC | Grip | ICS-输送机
3001.55.1 | TB | 2400 | 850 | 2 | 1100 | 2.68 | no | FC | Grip | ICS-输送机
3001.57.1 | TB | 2400 | 850 | 2 | 1100 | 2.68 | no | FC | Grip | ICS-输送机
3001.59.1 | TB | 2400 | 850 | 2 | 1100 | 2.68 | no | FC | Grip | ICS-输送机
3001.61.1 | TB | 1600 | 850 | 2 | 1100 | 2.68 | no | FC | Grip | ICS-输送机
3001.61.2 | TB | 2000 | 850 | 2 | 1100 | 2.68 | yes | FC | Super grip | ICS-输送机
3001.61.3 | TB | 2000 | 850 | 2 | 1100 | 2.68 | yes | FC | Super grip | ICS-输送机
3001.61.4 | LWC45° | 2367 | 850 | 1.9 | 750 | 3.05 | no | FC |  | ICS45°转弯机
3001.61.5 | LWC45° | 2567 | 850 | 1.9 | 750 | 3.05 | no | FC |  | ICS45°转弯机
3001.61.6 | TB | 1600 | 850 | 2 | 1100 | 2.68 | no | FC | Grip | ICS-输送机
3001.61.7 | TB | 2000 | 850 | 2 | 1100 | 2.68 | no | FC | Grip | ICS-输送机
3001.61.8 | LWC45° | 2567 | 850 | 1.9 | 750 | 3.05 | no | FC |  | ICS45°转弯机
3001.61.9 | LWC45° | 2567 | 850 | 1.9 | 750 | 3.05 | no | FC |  | ICS45°转弯机
3001.63.1 | TB | 2400 | 850 | 2 | 1100 | 2.68 | no | FC | Grip | ICS-输送机
3001.63.2 | TB | 2400 | 850 | 2 | 1100 | 2.68 | no | FC | Grip | ICS-输送机
3001.64.2 | STM | 425 | 500 | 1.25 | 370 | 1.1 | no |  |  | ICS 90°交叉输送机
3001.64.3 | TB | 2000 | 850 | 1.25 | 1100 | 2.68 | no | FC | Grip | ICS-输送机
3001.65.1 | LWC30° | 2578 | 850 | 1.9 | 750 | 3.05 | no | FC |  | ICS30°转弯机
3001.65.2 | TB | 2000 | 850 | 2 | 1100 | 2.68 | no | FC | Grip | ICS-输送机
3001.65.3 | TB | 2000 | 850 | 2 | 1100 | 2.68 | no | FC | Grip | ICS-输送机
3004.1.1 | LWC60° | 2956 | 850 | 1.9 | 750 | 3.05 | no | FC |  | ICS60°转弯机
3004.1.2 | LWC60° | 2356 | 850 | 1.9 | 750 | 3.05 | no | FC |  | ICS60°转弯机
3004.1.3 | LWC30° | 1778 | 850 | 1.9 | 750 | 3.05 | no | FC |  | ICS30°转弯机
3004.1.4 | TB | 1600 | 850 | 2 | 1100 | 2.68 | no | FC | Grip | ICS-输送机
3004.3.1 | TB | 2000 | 850 | 2 | 1100 | 2.68 | no | FC | Grip | ICS-输送机
3004.3.2 | TB | 2400 | 850 | 2 | 1100 | 2.68 | no | FC | Grip | ICS-输送机
3004.5.1 | TB | 2400 | 850 | 2 | 1100 | 2.68 | no | FC | Grip | ICS-输送机
3004.7.1 | TB | 2400 | 850 | 2 | 1100 | 2.68 | no | FC | Grip | ICS-输送机
3004.9.1 | TB | 2400 | 850 | 2 | 1100 | 2.68 | no | FC | Grip | ICS-输送机
3004.11.1 | TB | 2400 | 850 | 2 | 1100 | 2.68 | no | FC | Grip | ICS-输送机
3004.13.1 | TB | 2000 | 850 | 2 | 1100 | 2.68 | no | FC | Grip | ICS-输送机
3004.13.2 | TB | 2400 | 850 | 2 | 1100 | 2.68 | no | FC | Grip | ICS-输送机
3004.15.2 | STM | 425 | 500 | 1.25 | 370 | 1.1 | no |  |  | ICS 90°交叉输送机
3004.17.1 | TB | 2400 | 850 | 2 | 1100 | 2.68 | no | FC | Grip | ICS-输送机
3004.19.2 | STM | 425 | 500 | 1.25 | 370 | 1.1 | no |  |  | ICS 90°交叉输送机
3004.21.1 | TB | 2400 | 850 | 2 | 1100 | 2.68 | no | FC | Grip | ICS-输送机
3004.23.2 | STM | 425 | 500 | 1.25 | 370 | 1.1 | no |  |  | ICS 90°交叉输送机
3004.25.1 | TB | 2400 | 850 | 2 | 1100 | 2.68 | no | FC | Grip | ICS-输送机
3004.27.2 | STM | 425 | 500 | 1.25 | 370 | 1.1 | no |  |  | ICS 90°交叉输送机
3004.29.1 | TB | 2400 | 850 | 2 | 1100 | 2.68 | no | FC | Grip | ICS-输送机
3004.31.2 | STM | 425 | 500 | 1.25 | 370 | 1.1 | no |  |  | ICS 90°交叉输送机
3004.33.1 | TB | 2400 | 850 | 2 | 1100 | 2.68 | no | FC | Grip | ICS-输送机
3004.35.2 | STM | 425 | 500 | 1.25 | 370 | 1.1 | no |  |  | ICS 90°交叉输送机
3004.37.1 | TB | 1600 | 850 | 2 | 1100 | 2.68 | no | FC | Grip | ICS-输送机
3004.37.2 | TB | 2400 | 850 | 2 | 1100 | 2.68 | no | FC | Grip | ICS-输送机
3004.37.4 | STM | 850 | 500 | 1.25 | 370 | 1.1 | no |  |  | ICS 90°交叉输送机
3004.37.5 | SBD | 2460 | 2098 | 1.25 | 1100 | 2.68 | no | FC | Grip | ICS-自助托运设备
3004.39.1 | TB | 1600 | 850 | 2 | 1100 | 2.68 | no | FC | Grip | ICS-输送机
3004.39.2 | TB | 2400 | 850 | 2 | 1100 | 2.68 | no | FC | Grip | ICS-输送机
3004.39.4 | STM | 2400 | 500 | 1.25 | 370 | 1.1 | no |  |  | ICS 90°交叉输送机
3004.39.5 | SBD | 2400 | 2098 | 1.25 | 1100 | 2.68 | no | FC | Grip | ICS-自助托运设备
3004.41.1 | TB | 2400 | 850 | 2 | 1100 | 2.68 | no | FC | Grip | ICS-输送机
3004.41.2 | TB | 2400 | 850 | 2 | 1100 | 2.68 | no | FC | Grip | ICS-输送机
3004.41.4 | STM | 850 | 500 | 1.25 | 370 | 1.1 | no |  |  | ICS 90°交叉输送机
3004.41.5 | SBD | 2400 | 2098 | 1.25 | 1100 | 2.68 | no | FC | Grip | ICS-自助托运设备
3004.43.1 | TB | 1600 | 850 | 2 | 1100 | 2.68 | no | FC | Grip | ICS-输送机
3004.43.2 | TB | 2400 | 850 | 2 | 1100 | 2.68 | no | FC | Grip | ICS-输送机
3004.43.4 | STM | 850 | 500 | 1.25 | 370 | 1.1 | no |  |  | ICS 90°交叉输送机
3004.43.5 | SBD | 2400 | 2098 | 1.25 | 1100 | 2.68 | no | FC | Grip | ICS-自助托运设备
3004.45.1 | TB | 1600 | 850 | 2 | 1100 | 2.68 | no | FC | Grip | ICS-输送机
3004.45.2 | TB | 2400 | 850 | 2 | 1100 | 2.68 | no | FC | Grip | ICS-输送机
3004.45.4 | STM | 850 | 500 | 1.25 | 370 | 1.1 | no |  |  | ICS 90°交叉输送机
3004.45.5 | SBD | 2400 | 2098 | 1.25 | 1100 | 2.68 | no | FC | Grip | ICS-自助托运设备
3004.47.1 | TB | 1600 | 850 | 2 | 1100 | 2.68 | no | FC | Grip | ICS-输送机
3004.47.2 | TB | 2400 | 850 | 2 | 1100 | 2.68 | no | FC | Grip | ICS-输送机
3004.47.4 | STM | 850 | 500 | 1.25 | 370 | 1.1 | no |  |  | ICS 90°交叉输送机
3004.47.5 | SBD | 2010 | 2098 | 1.25 | 1100 | 2.68 | no | FC | Grip | ICS-自助托运设备
3004.49.1 | TB | 2000 | 850 | 2 | 1100 | 2.68 | no | FC | Grip | ICS-输送机
3004.51.1 | TB | 2400 | 850 | 2 | 1100 | 2.68 | no | FC | Grip | ICS-输送机
3004.53.1 | TB | 2400 | 850 | 2 | 1100 | 2.68 | no | FC | Grip | ICS-输送机
3004.55.1 | TB | 2400 | 850 | 2 | 1100 | 2.68 | no | FC | Grip | ICS-输送机
3004.57.1 | TB | 2400 | 850 | 2 | 1100 | 2.68 | no | FC | Grip | ICS-输送机
3004.59.1 | TB | 2400 | 850 | 2 | 1100 | 2.68 | no | FC | Grip | ICS-输送机
3004.61.1 | TB | 1600 | 850 | 2 | 1100 | 2.68 | no | FC | Grip | ICS-输送机
3004.61.2 | TB | 2000 | 850 | 2 | 1100 | 2.68 | yes | FC | Super grip | ICS-输送机
3004.61.3 | TB | 2000 | 850 | 2 | 1100 | 2.68 | yes | FC | Super grip | ICS-输送机
3004.61.4 | LWC45° | 2367 | 850 | 1.9 | 750 | 3.05 | no | FC |  | ICS45°转弯机
3004.61.5 | LWC45° | 2567 | 850 | 1.9 | 750 | 3.05 | no | FC |  | ICS45°转弯机
3004.61.6 | TB | 1600 | 850 | 2 | 1100 | 2.68 | no | FC | Grip | ICS-输送机
3004.61.7 | TB | 2000 | 850 | 2 | 1100 | 2.68 | no | FC | Grip | ICS-输送机
3004.61.8 | LWC45° | 2567 | 850 | 1.9 | 750 | 3.05 | no | FC |  | ICS45°转弯机
3004.61.9 | LWC45° | 2567 | 850 | 1.9 | 750 | 3.05 | no | FC |  | ICS45°转弯机
3004.63.1 | TB | 2400 | 850 | 2 | 1100 | 2.68 | no | FC | Grip | ICS-输送机
3004.63.2 | TB | 2400 | 850 | 2 | 1100 | 2.68 | no | FC | Grip | ICS-输送机
3004.64.2 | STM | 425 | 500 | 1.25 | 370 | 1.1 | no |  |  | ICS 90°交叉输送机
3004.64.3 | TB | 2000 | 850 | 1.25 | 1100 | 2.68 | no | FC | Grip | ICS-输送机
3004.65.1 | TB | 2400 | 850 | 2 | 1100 | 2.68 | no | FC | Grip | ICS-输送机
3004.65.2 | TB | 2400 | 850 | 2 | 1100 | 2.68 | no | FC | Grip | ICS-输送机
3061.1.1 | LWC45° | 2367 | 850 | 1.9 | 750 | 3.05 | no | FC |  | ICS45°转弯机
3061.1.2 | TB | 6000 | 850 | 2 | 2200 | 4.27 | no | FC | Grip | ICS-输送机
3061.1.3 | TB | 6000 | 850 | 2 | 2200 | 4.27 | no | FC | Grip | ICS-输送机
3061.1.4 | TB | 6000 | 850 | 2 | 2200 | 4.27 | no | FC | Grip | ICS-输送机
3061.1.5 | TB | 2400 | 850 | 2 | 1100 | 2.68 | no | FC | Grip | ICS-输送机
3061.1.6 | TB | 6000 | 850 | 2 | 2200 | 4.27 | no | FC | Grip | ICS-输送机
3061.1.7 | TB | 1600 | 850 | 2 | 1100 | 2.68 | no | FC | Grip | ICS-输送机
3061.1.8 | LWC45° | 2567 | 850 | 1.9 | 750 | 3.05 | no | FC |  | ICS45°转弯机
3061.1.9 | LWC45° | 2567 | 850 | 1.9 | 750 | 3.05 | no | FC |  | ICS45°转弯机
3061.1.10 | TB | 2000 | 850 | 2 | 1100 | 2.68 | no | FC | Grip | ICS-输送机
3061.1.11 | TB | 2400 | 850 | 2 | 1100 | 2.68 | yes | FC | Super grip | ICS-输送机
3061.1.12 | TB | 3600 | 850 | 2 | 1100 | 2.68 | yes | FC | Super grip | ICS-输送机
3061.1.13 | TB | 3600 | 850 | 2 | 1100 | 2.68 | yes | FC | Super grip | ICS-输送机
3061.1.14 | TB | 3600 | 850 | 2 | 1100 | 2.68 | yes | FC | Super grip | ICS-输送机
3061.1.15 | TB | 2400 | 850 | 2 | 1100 | 2.68 | no | FC | Grip | ICS-输送机
3061.1.16 | TB | 2400 | 850 | 2 | 1100 | 2.68 | no | FC | Grip | ICS-输送机
3061.3.1 | TB | 2000 | 850 | 2 | 1100 | 2.68 | no | FC | Grip | ICS-输送机
3061.3.2 | TB | 2400 | 850 | 2 | 1100 | 2.68 | no | FC | Grip | ICS-输送机
3061.5.2 | STM | 425 | 500 | 1.25 | 370 | 1.1 | no |  |  | ICS 90°交叉输送机
3061.7.1 | TB | 2400 | 850 | 2 | 1100 | 2.68 | no | FC | Super grip | ICS-输送机
3061.9.1 | TB | 1600 | 850 | 1.25 | 1100 | 2.68 | no | FC | Grip | ICS-输送机
3061.9.3 | STM | 425 | 500 | 1.25 | 370 | 1.1 | no |  |  | ICS 90°交叉输送机
3061.11.1 | TB | 2400 | 850 | 2 | 1100 | 2.68 | no | FC | Grip | ICS-输送机
3061.13.1 | TB | 2000 | 850 | 2 | 1100 | 2.68 | no | FC | Grip | ICS-输送机
3061.13.2 | TB | 2400 | 850 | 2 | 1100 | 2.68 | no | FC | Grip | ICS-输送机
3061.15.2 | WPM | 1296 |  | 2 | 350 | 0.87 | no | FC |  | ICS-汇流/分流输送机
3061.15.3 | LRJ | 1770 | 1000 | 2 | 1100 | 2.68 | no | FC |  | ICS-汇流/分流输送机-LRJ
3061.17.1 | TB | 1600 | 850 | 2 | 1100 | 2.68 | no | FC | Grip | ICS-输送机
3061.17.2 | TB | 2000 | 850 | 2 | 1100 | 2.68 | yes | FC | Super grip | ICS-输送机
3061.17.3 | TB | 2000 | 850 | 2 | 1100 | 2.68 | yes | FC | Super grip | ICS-输送机
3061.17.4 | TB | 2000 | 850 | 2 | 1100 | 2.68 | yes | FC | Super grip | ICS-输送机
3061.17.5 | TB | 6000 | 850 | 2 | 2200 | 4.27 | no | FC | Grip | ICS-输送机
3061.17.6 | TB | 6000 | 850 | 2 | 2200 | 4.27 | no | FC | Grip | ICS-输送机
3061.17.7 | TB | 6000 | 850 | 2 | 2200 | 4.27 | no | FC | Grip | ICS-输送机
3061.17.8 | TB | 6000 | 850 | 2 | 2200 | 4.27 | no | FC | Grip | ICS-输送机
3061.17.9 | TB | 6000 | 850 | 2 | 2200 | 4.27 | no | FC | Grip | ICS-输送机
3061.17.10 | TB | 6000 | 850 | 2 | 2200 | 4.27 | no | FC | Grip | ICS-输送机
3061.17.11 | TB | 6000 | 850 | 2 | 2200 | 4.27 | no | FC | Grip | ICS-输送机
3061.17.12 | TB | 6000 | 850 | 2 | 2200 | 4.27 | no | FC | Grip | ICS-输送机
3061.17.13 | TB | 6000 | 850 | 2 | 2200 | 4.27 | no | FC | Grip | ICS-输送机
3061.17.14 | TB | 6000 | 850 | 2 | 2200 | 4.27 | no | FC | Grip | ICS-输送机
3061.17.15 | TB | 2400 | 850 | 2 | 1100 | 2.68 | yes | FC | Super grip | ICS-输送机
3061.19.1 | TB | 3600 | 850 | 2 | 1100 | 2.68 | no | FC | Grip | ICS-输送机
3061.19.2 | TB | 6000 | 850 | 2 | 2200 | 4.27 | no | FC | Grip | ICS-输送机
3061.19.3 | LWC30° | 1778 | 850 | 1.9 | 750 | 3.05 | no | FC |  | ICS30°转弯机
3061.19.4 | TB | 6000 | 850 | 2 | 2200 | 4.27 | no | FC | Grip | ICS-输送机
3061.19.5 | TB | 6000 | 850 | 2 | 2200 | 4.27 | no | FC | Grip | ICS-输送机
3061.19.6 | LWC30° | 2178 | 850 | 1.9 | 750 | 3.05 | no | FC |  | ICS30°转弯机
3061.19.7 | TB | 1600 | 850 | 2 | 1100 | 2.68 | yes | FC | Super grip | ICS-输送机
3061.19.8 | TB | 3600 | 850 | 2 | 1100 | 2.68 | yes | FC | Super grip | ICS-输送机
3061.19.9 | TB | 3600 | 850 | 2 | 1100 | 2.68 | yes | FC | Super grip | ICS-输送机
3061.19.10 | TB | 6000 | 850 | 2 | 2200 | 4.27 | no | FC | Grip | ICS-输送机
3061.19.11 | TB | 6000 | 850 | 2 | 2200 | 4.27 | no | FC | Grip | ICS-输送机
3061.19.12 | TB | 6000 | 850 | 2 | 2200 | 4.27 | no | FC | Grip | ICS-输送机
3061.19.13 | TB | 6000 | 850 | 2 | 2200 | 4.27 | no | FC | Grip | ICS-输送机
3061.19.14 | TB | 6000 | 850 | 2 | 2200 | 4.27 | no | FC | Grip | ICS-输送机
3061.19.15 | TB | 3600 | 850 | 2 | 1100 | 2.68 | no | FC | Grip | ICS-输送机
3061.21.1 | TB | 2400 | 850 | 2 | 1100 | 2.68 | no | FC | Grip | ICS-输送机
3061.21.2 | TB | 2400 | 850 | 2 | 1100 | 2.68 | yes | FC | Super grip | ICS-输送机
3061.21.3 | TB | 3600 | 850 | 2 | 1100 | 2.68 | yes | FC | Super grip | ICS-输送机
3061.21.4 | TB | 3600 | 850 | 2 | 1100 | 2.68 | yes | FC | Super grip | ICS-输送机
3061.21.5 | TB | 3600 | 850 | 2 | 1100 | 2.68 | yes | FC | Super grip | ICS-输送机
3061.21.6 | TB | 2000 | 850 | 2 | 1100 | 2.68 | yes | FC | Super grip | ICS-输送机
3061.21.7 | TB | 1600 | 850 | 2 | 1100 | 2.68 | yes | FC | Super grip | ICS-输送机
3061.21.8 | TB | 6000 | 850 | 2 | 2200 | 4.27 | no | FC | Grip | ICS-输送机
3061.21.9 | TB | 3600 | 850 | 2 | 1100 | 2.68 | no | FC | Grip | ICS-输送机
3061.21.10 | TB | 6000 | 850 | 2 | 2200 | 4.27 | no | FC | Grip | ICS-输送机
3061.21.11 | TB | 6000 | 850 | 2 | 2200 | 4.27 | no | FC | Grip | ICS-输送机
3061.21.12 | TB | 6000 | 850 | 2 | 2200 | 4.27 | no | FC | Grip | ICS-输送机
3061.21.13 | TB | 6000 | 850 | 2 | 2200 | 4.27 | no | FC | Grip | ICS-输送机
3061.21.14 | TB | 1600 | 850 | 2 | 1100 | 2.68 | no | FC | Grip | ICS-输送机
3061.21.15 | TB | 6000 | 850 | 2 | 2200 | 4.27 | no | FC | Grip | ICS-输送机
3061.21.16 | TB | 6000 | 850 | 2 | 2200 | 4.27 | no | FC | Grip | ICS-输送机
3061.21.17 | TB | 6000 | 850 | 2 | 2200 | 4.27 | no | FC | Grip | ICS-输送机
3061.21.18 | TB | 6000 | 850 | 2 | 2200 | 4.27 | no | FC | Grip | ICS-输送机
3061.21.19 | TB | 6000 | 850 | 2 | 2200 | 4.27 | no | FC | Grip | ICS-输送机
3061.21.20 | TB | 1600 | 850 | 2 | 1100 | 2.68 | no | FC | Grip | ICS-输送机
3061.21.21 | TB | 1600 | 850 | 2 | 1100 | 2.68 | no | FC | Grip | ICS-输送机
3061.21.22 | TB | 1600 | 850 | 2 | 1100 | 2.68 | no | FC | Grip | ICS-输送机
3061.21.23 | TB | 1600 | 850 | 2 | 1100 | 2.68 | no | FC | Grip | ICS-输送机
3061.21.24 | LWC30° | 1778 | 850 | 1.9 | 750 | 3.05 | no | FC |  | ICS30°转弯机
3061.21.25 | LWC30° | 2178 | 850 | 1.9 | 750 | 3.05 | no | FC |  | ICS30°转弯机
3061.21.97 | GO | [8 empty] | ICS 跨越段
3061.23.1 | TB | 2400 | 850 | 2 | 1100 | 2.68 | no | FC | Grip | ICS-输送机
3061.23.2 | TB | 2400 | 850 | 2 | 1100 | 2.68 | no | FC | Grip | ICS-输送机
3061.23.3 | TB | 6000 | 850 | 2 | 2200 | 4.27 | no | FC | Grip | ICS-输送机
3061.23.4 | TB | 6000 | 850 | 2 | 2200 | 4.27 | no | FC | Grip | ICS-输送机
3061.23.5 | TB | 6000 | 850 | 2 | 2200 | 4.27 | no | FC | Grip | ICS-输送机
3061.23.6 | TB | 6000 | 850 | 2 | 2200 | 4.27 | no | FC | Grip | ICS-输送机
3061.23.7 | TB | 6000 | 850 | 2 | 2200 | 4.27 | no | FC | Grip | ICS-输送机
3061.23.8 | TB | 6000 | 850 | 2 | 2200 | 4.27 | no | FC | Grip | ICS-输送机
3061.23.9 | TB | 2400 | 850 | 2 | 1100 | 2.68 | yes | FC | Super grip | ICS-输送机
3061.23.10 | TB | 3600 | 850 | 2 | 1100 | 2.68 | yes | FC | Super grip | ICS-输送机
3061.23.11 | TB | 3600 | 850 | 2 | 1100 | 2.68 | yes | FC | Super grip | ICS-输送机
3061.23.12 | TB | 2400 | 850 | 2 | 1100 | 2.68 | yes | FC | Super grip | ICS-输送机
3061.23.13 | TB | 6000 | 850 | 2 | 2200 | 4.27 | no | FC | Grip | ICS-输送机
3061.23.14 | TB | 3600 | 850 | 2 | 1100 | 2.68 | no | FC | Grip | ICS-输送机
3061.23.15 | TB | 6000 | 850 | 2 | 2200 | 4.27 | no | FC | Grip | ICS-输送机
3061.23.16 | TB | 2400 | 850 | 2 | 1100 | 2.68 | yes | FC | Super grip | ICS-输送机
3061.23.17 | TB | 2400 | 850 | 2 | 1100 | 2.68 | yes | FC | Super grip | ICS-输送机
3061.23.18 | TB | 2400 | 850 | 2 | 1100 | 2.68 | yes | FC | Super grip | ICS-输送机
3061.23.19 | TB | 2400 | 850 | 2 | 1100 | 2.68 | yes | FC | Super grip | ICS-输送机
3061.23.20 | TB | 2400 | 850 | 2 | 1100 | 2.68 | yes | FC | Super grip | ICS-输送机
3061.25.1 | TB | 2400 | 850 | 2 | 1100 | 2.68 | yes | FC | Super grip | ICS-输送机
3061.25.2 | TB | 2400 | 850 | 2 | 1100 | 2.68 | yes | FC | Super grip | ICS-输送机
3061.25.3 | TB | 2400 | 850 | 2 | 1100 | 2.68 | yes | FC | Super grip | ICS-输送机
3061.25.4 | TB | 2400 | 850 | 2 | 1100 | 2.68 | yes | FC | Super grip | ICS-输送机
3061.25.5 | TB | 2400 | 850 | 2 | 1100 | 2.68 | yes | FC | Super grip | ICS-输送机
3061.25.6 | TB | 2400 | 850 | 2 | 1100 | 2.68 | yes | FC | Super grip | ICS-输送机
3061.25.7 | TB | 2400 | 850 | 2 | 1100 | 2.68 | yes | FC | Super grip | ICS-输送机
3061.25.8 | TB | 2400 | 850 | 2 | 1100 | 2.68 | yes | FC | Super grip | ICS-输送机
3061.25.9 | TB | 2400 | 850 | 2 | 1100 | 2.68 | yes | FC | Super grip | ICS-输送机
3061.25.10 | TB | 2400 | 850 | 2 | 1100 | 2.68 | yes | FC | Super grip | ICS-输送机
3061.25.11 | TB | 2400 | 850 | 2 | 1100 | 2.68 | yes | FC | Super grip | ICS-输送机
3061.25.12 | TB | 2400 | 850 | 2 | 1100 | 2.68 | yes | FC | Super grip | ICS-输送机
3061.25.13 | TB | 2000 | 850 | 2 | 1100 | 2.68 | yes | FC | Super grip | ICS-输送机
3061.25.14 | TB | 1600 | 850 | 2 | 1100 | 2.68 | yes | FC | Super grip | ICS-输送机
3061.25.15 | TB | 1600 | 850 | 2 | 1100 | 2.68 | yes | FC | Super grip | ICS-输送机
3061.25.16 | TB | 2000 | 850 | 2 | 1100 | 2.68 | no | FC | Grip | ICS-输送机
3061.25.17 | TB | 1600 | 850 | 2 | 1100 | 2.68 | no | FC | Grip | ICS-输送机
3061.25.18 | TB | 1600 | 850 | 2 | 1100 | 2.68 | no | FC | Grip | ICS-输送机
3061.25.19 | TB | 6000 | 850 | 2 | 2200 | 4.27 | no | FC | Grip | ICS-输送机
3061.25.20 | TB | 6000 | 850 | 2 | 2200 | 4.27 | no | FC | Grip | ICS-输送机
3061.27.1 | TB | 6000 | 850 | 2 | 2200 | 4.27 | no | FC | Grip | ICS-输送机
3061.27.2 | TB | 6000 | 850 | 2 | 2200 | 4.27 | no | FC | Grip | ICS-输送机
3061.27.3 | TB | 1600 | 850 | 2 | 1100 | 2.68 | yes | FC | Super grip | ICS-输送机
3061.27.4 | TB | 3600 | 850 | 2 | 1100 | 2.68 | yes | FC | Super grip | ICS-输送机
3061.27.5 | TB | 1600 | 850 | 2 | 1100 | 2.68 | yes | FC | Super grip | ICS-输送机
3061.27.6 | TB | 2400 | 850 | 2 | 1100 | 2.68 | no | FC | Grip | ICS-输送机
3061.27.7 | LWC45° | 1767 | 850 | 1.9 | 750 | 3.05 | no | FC |  | ICS45°转弯机
3061.27.8 | LWC45° | 2367 | 850 | 1.9 | 750 | 3.05 | no | FC |  | ICS45°转弯机
3061.27.9 | TB | 6000 | 850 | 2 | 2200 | 4.27 | no | FC | Grip | ICS-输送机
3061.27.10 | TB | 6000 | 850 | 2 | 2200 | 4.27 | no | FC | Grip | ICS-输送机
3061.27.11 | TB | 6000 | 850 | 2 | 2200 | 4.27 | no | FC | Grip | ICS-输送机
3061.27.12 | TB | 1600 | 850 | 2 | 1100 | 2.68 | no | FC | Grip | ICS-输送机
3061.27.13 | TB | 6000 | 850 | 2 | 2200 | 4.27 | no | FC | Grip | ICS-输送机
3061.27.14 | TB | 6000 | 850 | 2 | 2200 | 4.27 | no | FC | Grip | ICS-输送机
3061.27.15 | TB | 6000 | 850 | 2 | 2200 | 4.27 | no | FC | Grip | ICS-输送机
3061.27.98 | GO | [8 empty] | ICS 跨越段
3061.29.1 | TB | 2400 | 850 | 2 | 1100 | 2.68 | no | FC | Grip | ICS-输送机
3061.31.1 | TB | 2000 | 850 | 2 | 1100 | 2.68 | no | FC | Grip | ICS-输送机
3061.31.2 | TB | 3600 | 850 | 1 | 1100 | 2.68 | no | FC | Grip | ICS-输送机
3061.31.3 | TB | 3600 | 850 | 1 | 1100 | 2.68 | no | FC | Grip | ICS-输送机
3061.31.4 | TB | 3600 | 850 | 1 | 1100 | 2.68 | no | FC | Grip | ICS-输送机
3061.31.5 | TB | 3600 | 850 | 1 | 1100 | 2.68 | no | FC | Grip | ICS-输送机
3061.31.6 | TB | 1600 | 850 | 1 | 1100 | 2.68 | no | FC | Grip | ICS-输送机
3061.33.1 | LWC45° | 2767 | 850 | 1.9 | 750 | 3.05 | no | FC |  | ICS45°转弯机
3061.33.2 | LWC45° | 2767 | 850 | 1.9 | 750 | 3.05 | no | FC |  | ICS45°转弯机
3061.33.3 | TB | 6000 | 850 | 2 | 2200 | 4.27 | no | FC | Grip | ICS-输送机
3061.33.4 | TB | 3600 | 850 | 2 | 1100 | 2.68 | no | FC | Grip | ICS-输送机
3061.35.1 | TB | 3600 | 850 | 2 | 1100 | 2.68 | no | FC | Grip | ICS-输送机
3061.35.2 | TB | 2400 | 850 | 2 | 1100 | 2.68 | yes | FC | Super grip | ICS-输送机
3061.35.3 | TB | 3600 | 850 | 2 | 1100 | 2.68 | yes | FC | Super grip | ICS-输送机
3061.35.4 | TB | 3600 | 850 | 2 | 1100 | 2.68 | yes | FC | Super grip | ICS-输送机
3061.35.5 | TB | 3600 | 850 | 2 | 1100 | 2.68 | yes | FC | Super grip | ICS-输送机
3061.35.6 | TB | 3600 | 850 | 2 | 1100 | 2.68 | yes | FC | Super grip | ICS-输送机
3061.35.7 | TB | 3600 | 850 | 2 | 1100 | 2.68 | yes | FC | Super grip | ICS-输送机
3061.35.8 | TB | 3600 | 850 | 2 | 1100 | 2.68 | yes | FC | Super grip | ICS-输送机
3061.35.9 | TB | 3600 | 850 | 2 | 1100 | 2.68 | yes | FC | Super grip | ICS-输送机
3061.35.10 | TB | 2400 | 850 | 2 | 1100 | 2.68 | yes | FC | Super grip | ICS-输送机
3061.35.11 | TB | 2400 | 850 | 2 | 1100 | 2.68 | yes | FC | Super grip | ICS-输送机
3061.35.12 | TB | 2400 | 850 | 2 | 1100 | 2.68 | no | FC | Grip | ICS-输送机
3061.37.1 | TB | 2000 | 850 | 2 | 1100 | 2.68 | no | FC | Grip | ICS-输送机
3061.37.2 | TB | 3600 | 850 | 1 | 1100 | 2.68 | no | FC | Grip | ICS-输送机
3061.37.3 | TB | 3600 | 850 | 1 | 1100 | 2.68 | no | FC | Grip | ICS-输送机
3061.37.4 | TB | 3600 | 850 | 1 | 1100 | 2.68 | no | FC | Grip | ICS-输送机
3061.37.5 | TB | 3600 | 850 | 1 | 1100 | 2.68 | no | FC | Grip | ICS-输送机
3061.37.6 | TB | 3600 | 850 | 1 | 1100 | 2.68 | no | FC | Grip | ICS-输送机
3061.37.7 | TB | 3600 | 850 | 1 | 1100 | 2.68 | no | FC | Grip | ICS-输送机
3061.37.8 | TB | 1600 | 850 | 1 | 1100 | 2.68 | no | FC | Grip | ICS-输送机
3061.39.1 | TB | 1600 | 850 | 2 | 1100 | 2.68 | no | FC | Super grip | ICS-输送机
3061.39.2 | SK | 1000 | 1160 |  | 5500 | 10.9 | yes |  |  | ICS空托盘堆垛机
3061.39.3 | TB | 1600 | 850 | 2 | 1100 | 2.68 | no | FC | Super grip | ICS-输送机
3061.39.4 | SK | 1000 | 1160 |  | 5500 | 10.9 | yes |  |  | ICS空托盘堆垛机
3061.39.5 | TB | 1600 | 850 | 2 | 1100 | 2.68 | no | FC | Super grip | ICS-输送机
3061.39.6 | TB | 1600 | 850 | 2 | 1100 | 2.68 | no | FC | Super grip | ICS-输送机
3061.41.1 | LWC30° | 1978 | 850 | 1.9 | 750 | 3.05 | no | FC |  | ICS30°转弯机
3061.41.2 | TB | 1600 | 850 | 2 | 1100 | 2.68 | no | FC | Grip | ICS-输送机
3061.41.3 | LWC60° | 3556 | 850 | 1.9 | 750 | 3.05 | no | FC |  | ICS60°转弯机
3062.1.1 | LWC45° | 2967 | 850 | 1.9 | 750 | 3.05 | no | FC |  | ICS45°转弯机
3062.1.2 | TB | 6000 | 850 | 2 | 2200 | 4.27 | no | FC | Grip | ICS-输送机
3062.1.3 | TB | 6000 | 850 | 2 | 2200 | 4.27 | no | FC | Grip | ICS-输送机
3062.1.4 | TB | 6000 | 850 | 2 | 2200 | 4.27 | no | FC | Grip | ICS-输送机
3062.1.5 | TB | 3600 | 850 | 2 | 1100 | 2.68 | no | FC | Grip | ICS-输送机
3062.1.6 | TB | 3600 | 850 | 2 | 1100 | 2.68 | no | FC | Grip | ICS-输送机
3062.1.7 | TB | 1600 | 850 | 2 | 1100 | 2.68 | no | FC | Grip | ICS-输送机
3062.1.8 | LWC45° | 2367 | 850 | 1.9 | 750 | 3.05 | no | FC |  | ICS45°转弯机
3062.1.9 | LWC45° | 2567 | 850 | 1.9 | 750 | 3.05 | no | FC |  | ICS45°转弯机
3062.1.10 | TB | 2400 | 850 | 2 | 1100 | 2.68 | yes | FC | Super grip | ICS-输送机
3062.1.11 | TB | 3600 | 850 | 2 | 1100 | 2.68 | yes | FC | Super grip | ICS-输送机
3062.1.12 | TB | 3600 | 850 | 2 | 1100 | 2.68 | yes | FC | Super grip | ICS-输送机
3062.1.13 | TB | 3600 | 850 | 2 | 1100 | 2.68 | yes | FC | Super grip | ICS-输送机
3062.1.14 | TB | 2400 | 850 | 2 | 1100 | 2.68 | no | FC | Grip | ICS-输送机
3062.1.15 | TB | 2400 | 850 | 2 | 1100 | 2.68 | no | FC | Grip | ICS-输送机
3062.3.1 | TB | 2000 | 850 | 2 | 1100 | 2.68 | no | FC | Super grip | ICS-输送机
3062.5.1 | TB | 1600 | 850 | 1.25 | 1100 | 2.68 | no | FC | Grip | ICS-输送机
3062.5.3 | STM | 425 | 500 | 1.25 | 370 | 1.1 | no |  |  | ICS 90°交叉输送机
3062.7.1 | TB | 2400 | 850 | 2 | 1100 | 2.68 | no | FC | Grip | ICS-输送机
3062.9.1 | TB | 2400 | 850 | 2 | 1100 | 2.68 | no | FC | Grip | ICS-输送机
3062.9.2 | TB | 2400 | 850 | 2 | 1100 | 2.68 | no | FC | Grip | ICS-输送机
3062.11.2 | STM | 425 | 500 | 1.25 | 370 | 1.1 | no |  |  | ICS 90°交叉输送机
3062.13.1 | TB | 2000 | 850 | 2 | 1100 | 2.68 | no | FC | Grip | ICS-输送机
3062.13.2 | TB | 2400 | 850 | 2 | 1100 | 2.68 | no | FC | Grip | ICS-输送机
3062.13.3 | TB | 2400 | 850 | 2 | 1100 | 2.68 | no | FC | Grip | ICS-输送机
3062.15.1 | TB | 2000 | 850 | 2 | 1100 | 2.68 | no | FC | Grip | ICS-输送机
3062.15.2 | TB | 2400 | 850 | 2 | 1100 | 2.68 | no | FC | Grip | ICS-输送机
3062.17.2 | WPM | 1296 |  | 2 | 350 | 0.87 | no | FC |  | ICS-汇流/分流输送机
3062.17.3 | LRJ | 1770 | 1000 | 2 | 1100 | 2.68 | no | FC |  | ICS-汇流/分流输送机-LRJ
3062.19.1 | TB | 1600 | 850 | 2 | 1100 | 2.68 | no | FC | Grip | ICS-输送机
3062.19.2 | LWC45° | 3167 | 850 | 1.9 | 750 | 3.05 | no | FC |  | ICS45°转弯机
3062.19.3 | LWC45° | 3567 | 850 | 1.9 | 750 | 3.05 | no | FC |  | ICS45°转弯机
3062.19.4 | TB | 6000 | 850 | 2 | 2200 | 4.27 | no | FC | Grip | ICS-输送机
3062.19.5 | TB | 6000 | 850 | 2 | 2200 | 4.27 | no | FC | Grip | ICS-输送机
3062.19.6 | TB | 6000 | 850 | 2 | 2200 | 4.27 | no | FC | Grip | ICS-输送机
3062.19.7 | TB | 6000 | 850 | 2 | 2200 | 4.27 | no | FC | Grip | ICS-输送机
3062.19.8 | TB | 6000 | 850 | 2 | 2200 | 4.27 | no | FC | Grip | ICS-输送机
3062.19.9 | TB | 6000 | 850 | 2 | 2200 | 4.27 | no | FC | Grip | ICS-输送机
3062.19.10 | TB | 6000 | 850 | 2 | 2200 | 4.27 | no | FC | Grip | ICS-输送机
3062.19.11 | LWC30° | 3178 | 850 | 1.9 | 750 | 3.05 | no | FC |  | ICS30°转弯机
3062.19.12 | LWC30° | 2978 | 850 | 1.9 | 750 | 3.05 | no | FC |  | ICS30°转弯机
3062.19.13 | TB | 3600 | 850 | 2 | 1100 | 2.68 | no | FC | Grip | ICS-输送机
3062.19.14 | TB | 2400 | 850 | 2 | 1100 | 2.68 | yes | FC | Super grip | ICS-输送机
3062.19.15 | TB | 2400 | 850 | 2 | 1100 | 2.68 | yes | FC | Super grip | ICS-输送机
3062.19.16 | TB | 2400 | 850 | 2 | 1100 | 2.68 | yes | FC | Super grip | ICS-输送机
3062.21.1 | TB | 6000 | 850 | 2 | 2200 | 4.27 | no | FC | Grip | ICS-输送机
3062.21.2 | LWC30° | 2778 | 850 | 1.9 | 750 | 3.05 | no | FC |  | ICS30°转弯机
3062.21.3 | TB | 1600 | 850 | 2 | 1100 | 2.68 | no | FC | Grip | ICS-输送机
3062.21.4 | TB | 2400 | 850 | 2 | 1100 | 2.68 | no | FC | Grip | ICS-输送机
3062.21.5 | TB | 6000 | 850 | 2 | 2200 | 4.27 | no | FC | Grip | ICS-输送机
3062.21.6 | TB | 6000 | 850 | 2 | 2200 | 4.27 | no | FC | Grip | ICS-输送机
3062.21.7 | TB | 6000 | 850 | 2 | 2200 | 4.27 | no | FC | Grip | ICS-输送机
3062.21.8 | LWC30° | 3178 | 850 | 1.9 | 750 | 3.05 | no | FC |  | ICS30°转弯机
3062.21.9 | TB | 2000 | 850 | 2 | 1100 | 2.68 | yes | FC | Super grip | ICS-输送机
3062.21.10 | TB | 3600 | 850 | 2 | 1100 | 2.68 | yes | FC | Super grip | ICS-输送机
3062.21.11 | TB | 3600 | 850 | 2 | 1100 | 2.68 | yes | FC | Super grip | ICS-输送机
3062.21.12 | TB | 6000 | 850 | 2 | 2200 | 4.27 | no | FC | Grip | ICS-输送机
3062.21.13 | TB | 6000 | 850 | 2 | 2200 | 4.27 | no | FC | Grip | ICS-输送机
3062.21.14 | TB | 6000 | 850 | 2 | 2200 | 4.27 | no | FC | Grip | ICS-输送机
3062.21.15 | TB | 6000 | 850 | 2 | 2200 | 4.27 | no | FC | Grip | ICS-输送机
3062.23.1 | TB | 2000 | 850 | 2 | 1100 | 2.68 | no | FC | Grip | ICS-输送机
3062.23.2 | TB | 2400 | 850 | 2 | 1100 | 2.68 | yes | FC | Super grip | ICS-输送机
3062.23.3 | TB | 3600 | 850 | 2 | 1100 | 2.68 | yes | FC | Super grip | ICS-输送机
3062.23.4 | TB | 3600 | 850 | 2 | 1100 | 2.68 | yes | FC | Super grip | ICS-输送机
3062.23.5 | TB | 3600 | 850 | 2 | 1100 | 2.68 | yes | FC | Super grip | ICS-输送机
3062.23.6 | TB | 2000 | 850 | 2 | 1100 | 2.68 | yes | FC | Super grip | ICS-输送机
3062.23.7 | TB | 1600 | 850 | 2 | 1100 | 2.68 | yes | FC | Super grip | ICS-输送机
3062.23.8 | TB | 6000 | 850 | 2 | 2200 | 4.27 | no | FC | Grip | ICS-输送机
3062.23.9 | TB | 6000 | 850 | 2 | 2200 | 4.27 | no | FC | Grip | ICS-输送机
3062.23.10 | TB | 6000 | 850 | 2 | 2200 | 4.27 | no | FC | Grip | ICS-输送机
3062.23.11 | TB | 6000 | 850 | 2 | 2200 | 4.27 | no | FC | Grip | ICS-输送机
3062.23.12 | TB | 6000 | 850 | 2 | 2200 | 4.27 | no | FC | Grip | ICS-输送机
3062.23.13 | TB | 6000 | 850 | 2 | 2200 | 4.27 | no | FC | Grip | ICS-输送机
3062.23.14 | TB | 6000 | 850 | 2 | 2200 | 4.27 | no | FC | Grip | ICS-输送机
3062.23.15 | TB | 6000 | 850 | 2 | 2200 | 4.27 | no | FC | Grip | ICS-输送机
3062.23.16 | TB | 6000 | 850 | 2 | 2200 | 4.27 | no | FC | Grip | ICS-输送机
3062.23.17 | TB | 6000 | 850 | 2 | 2200 | 4.27 | no | FC | Grip | ICS-输送机
3062.23.18 | TB | 6000 | 850 | 2 | 2200 | 4.27 | no | FC | Grip | ICS-输送机
3062.23.19 | TB | 1600 | 850 | 2 | 1100 | 2.68 | no | FC | Grip | ICS-输送机
3062.23.20 | TB | 3600 | 850 | 2 | 1100 | 2.68 | no | FC | Grip | ICS-输送机
3062.23.21 | TB | 1600 | 850 | 2 | 1100 | 2.68 | no | FC | Grip | ICS-输送机
3062.23.22 | LWC30° | 2578 | 850 | 1.9 | 750 | 3.05 | no | FC |  | ICS30°转弯机
3062.23.23 | LWC30° | 1778 | 850 | 1.9 | 750 | 3.05 | no | FC |  | ICS30°转弯机
3062.25.1 | TB | 2000 | 850 | 2 | 1100 | 2.68 | no | FC | Grip | ICS-输送机
3062.25.2 | TB | 1600 | 850 | 2 | 1100 | 2.68 | no | FC | Grip | ICS-输送机
3062.25.3 | TB | 6000 | 850 | 2 | 2200 | 4.27 | no | FC | Grip | ICS-输送机
3062.25.4 | TB | 6000 | 850 | 2 | 2200 | 4.27 | no | FC | Grip | ICS-输送机
3062.25.5 | TB | 6000 | 850 | 2 | 2200 | 4.27 | no | FC | Grip | ICS-输送机
3062.25.6 | TB | 6000 | 850 | 2 | 2200 | 4.27 | no | FC | Grip | ICS-输送机
3062.25.7 | TB | 6000 | 850 | 2 | 2200 | 4.27 | no | FC | Grip | ICS-输送机
3062.25.8 | TB | 6000 | 850 | 2 | 2200 | 4.27 | no | FC | Grip | ICS-输送机
3062.25.9 | TB | 2400 | 850 | 2 | 1100 | 2.68 | yes | FC | Super grip | ICS-输送机
3062.25.10 | TB | 3600 | 850 | 2 | 1100 | 2.68 | yes | FC | Super grip | ICS-输送机
3062.25.11 | TB | 3600 | 850 | 2 | 1100 | 2.68 | yes | FC | Super grip | ICS-输送机
3062.25.12 | TB | 2400 | 850 | 2 | 1100 | 2.68 | yes | FC | Super grip | ICS-输送机
3062.25.13 | TB | 6000 | 850 | 2 | 2200 | 4.27 | no | FC | Grip | ICS-输送机
3062.25.14 | TB | 3600 | 850 | 2 | 1100 | 2.68 | no | FC | Grip | ICS-输送机
3062.25.15 | TB | 6000 | 850 | 2 | 2200 | 4.27 | no | FC | Grip | ICS-输送机
3062.25.16 | TB | 2400 | 850 | 2 | 1100 | 2.68 | yes | FC | Super grip | ICS-输送机
3062.25.17 | TB | 2400 | 850 | 2 | 1100 | 2.68 | yes | FC | Super grip | ICS-输送机
3062.25.18 | TB | 2400 | 850 | 2 | 1100 | 2.68 | yes | FC | Super grip | ICS-输送机
3062.25.19 | TB | 2400 | 850 | 2 | 1100 | 2.68 | yes | FC | Super grip | ICS-输送机
3062.27.1 | TB | 2400 | 850 | 2 | 1100 | 2.68 | yes | FC | Super grip | ICS-输送机
3062.27.2 | TB | 2400 | 850 | 2 | 1100 | 2.68 | yes | FC | Super grip | ICS-输送机
3062.27.3 | TB | 2400 | 850 | 2 | 1100 | 2.68 | yes | FC | Super grip | ICS-输送机
3062.27.4 | TB | 2400 | 850 | 2 | 1100 | 2.68 | yes | FC | Super grip | ICS-输送机
3062.27.5 | TB | 2400 | 850 | 2 | 1100 | 2.68 | yes | FC | Super grip | ICS-输送机
3062.27.6 | TB | 2400 | 850 | 2 | 1100 | 2.68 | yes | FC | Super grip | ICS-输送机
3062.27.7 | TB | 2400 | 850 | 2 | 1100 | 2.68 | yes | FC | Super grip | ICS-输送机
3062.27.8 | TB | 2400 | 850 | 2 | 1100 | 2.68 | yes | FC | Super grip | ICS-输送机
3062.27.9 | TB | 2400 | 850 | 2 | 1100 | 2.68 | yes | FC | Super grip | ICS-输送机
3062.27.10 | TB | 2400 | 850 | 2 | 1100 | 2.68 | yes | FC | Super grip | ICS-输送机
3062.27.11 | TB | 2400 | 850 | 2 | 1100 | 2.68 | yes | FC | Super grip | ICS-输送机
3062.27.12 | TB | 2400 | 850 | 2 | 1100 | 2.68 | yes | FC | Super grip | ICS-输送机
3062.27.13 | TB | 2000 | 850 | 2 | 1100 | 2.68 | yes | FC | Super grip | ICS-输送机
3062.27.14 | TB | 2000 | 850 | 2 | 1100 | 2.68 | yes | FC | Super grip | ICS-输送机
3062.27.15 | TB | 1600 | 850 | 2 | 1100 | 2.68 | yes | FC | Super grip | ICS-输送机
3062.27.16 | TB | 1600 | 850 | 2 | 1100 | 2.68 | yes | FC | Super grip | ICS-输送机
3062.27.17 | TB | 6000 | 850 | 2 | 2200 | 4.27 | no | FC | Grip | ICS-输送机
3062.27.18 | TB | 2000 | 850 | 2 | 1100 | 2.68 | no | FC | Grip | ICS-输送机
3062.27.19 | TB | 2400 | 850 | 2 | 1100 | 2.68 | no | FC | Grip | ICS-输送机
3062.27.20 | TB | 3600 | 850 | 2 | 1100 | 2.68 | no | FC | Grip | ICS-输送机
3062.29.1 | TB | 6000 | 850 | 2 | 2200 | 4.27 | no | FC | Grip | ICS-输送机
3062.29.2 | TB | 3600 | 850 | 2 | 1100 | 2.68 | no | FC | Grip | ICS-输送机
3062.29.3 | TB | 6000 | 850 | 2 | 2200 | 4.27 | no | FC | Grip | ICS-输送机
3062.29.4 | TB | 2400 | 850 | 2 | 1100 | 2.68 | yes | FC | Super grip | ICS-输送机
3062.29.5 | TB | 2400 | 850 | 2 | 1100 | 2.68 | yes | FC | Super grip | ICS-输送机
3062.29.6 | TB | 2400 | 850 | 2 | 1100 | 2.68 | yes | FC | Super grip | ICS-输送机
3062.29.7 | TB | 6000 | 850 | 2 | 2200 | 4.27 | no | FC | Grip | ICS-输送机
3062.29.8 | TB | 3600 | 850 | 2 | 1100 | 2.68 | no | FC | Grip | ICS-输送机
3062.29.9 | LWC45° | 2967 | 850 | 1.9 | 750 | 3.05 | no | FC |  | ICS45°转弯机
3062.29.10 | LWC45° | 1767 | 850 | 1.9 | 750 | 3.05 | no | FC |  | ICS45°转弯机
3062.29.11 | TB | 3600 | 850 | 2 | 1100 | 2.68 | no | FC | Grip | ICS-输送机
3062.29.12 | TB | 6000 | 850 | 2 | 2200 | 4.27 | no | FC | Grip | ICS-输送机
3062.29.13 | TB | 3600 | 850 | 2 | 1100 | 2.68 | no | FC | Grip | ICS-输送机
3062.29.14 | TB | 6000 | 850 | 2 | 2200 | 4.27 | no | FC | Grip | ICS-输送机
3062.29.15 | TB | 6000 | 850 | 2 | 2200 | 4.27 | no | FC | Grip | ICS-输送机
3062.29.16 | TB | 1600 | 850 | 2 | 1100 | 2.68 | no | FC | Grip | ICS-输送机
3062.29.17 | TB | 6000 | 850 | 2 | 2200 | 4.27 | no | FC | Grip | ICS-输送机
3062.29.98 | GO | [8 empty] | ICS 跨越段
3062.31.1 | TB | 2000 | 850 | 2 | 1100 | 2.68 | no | FC | Grip | ICS-输送机
3062.33.1 | TB | 2000 | 850 | 2 | 1100 | 2.68 | no | FC | Grip | ICS-输送机
3062.33.2 | TB | 3600 | 850 | 1 | 1100 | 2.68 | no | FC | Grip | ICS-输送机
3062.33.3 | TB | 3600 | 850 | 1 | 1100 | 2.68 | no | FC | Grip | ICS-输送机
3062.33.4 | TB | 3600 | 850 | 1 | 1100 | 2.68 | no | FC | Grip | ICS-输送机
3062.33.5 | TB | 3600 | 850 | 1 | 1100 | 2.68 | no | FC | Grip | ICS-输送机
3062.33.6 | TB | 1600 | 850 | 1 | 1100 | 2.68 | no | FC | Grip | ICS-输送机
3062.35.1 | LWC45° | 1767 | 850 | 1.9 | 750 | 3.05 | no | FC |  | ICS45°转弯机
3062.35.2 | LWC45° | 2367 | 850 | 1.9 | 750 | 3.05 | no | FC |  | ICS45°转弯机
3062.35.3 | TB | 2000 | 850 | 2 | 1100 | 2.68 | no | FC | Grip | ICS-输送机
3062.37.1 | TB | 3600 | 850 | 2 | 1100 | 2.68 | no | FC | Grip | ICS-输送机
3062.37.2 | TB | 2400 | 850 | 2 | 1100 | 2.68 | yes | FC | Super grip | ICS-输送机
3062.37.3 | TB | 3600 | 850 | 2 | 1100 | 2.68 | yes | FC | Super grip | ICS-输送机
3062.37.4 | TB | 3600 | 850 | 2 | 1100 | 2.68 | yes | FC | Super grip | ICS-输送机
3062.37.5 | TB | 3600 | 850 | 2 | 1100 | 2.68 | yes | FC | Super grip | ICS-输送机
3062.37.6 | TB | 3600 | 850 | 2 | 1100 | 2.68 | yes | FC | Super grip | ICS-输送机
3062.37.7 | TB | 3600 | 850 | 2 | 1100 | 2.68 | yes | FC | Super grip | ICS-输送机
3062.37.8 | TB | 3600 | 850 | 2 | 1100 | 2.68 | yes | FC | Super grip | ICS-输送机
3062.37.9 | TB | 3600 | 850 | 2 | 1100 | 2.68 | yes | FC | Super grip | ICS-输送机
3062.37.10 | TB | 2400 | 850 | 2 | 1100 | 2.68 | yes | FC | Super grip | ICS-输送机
3062.37.11 | TB | 2400 | 850 | 2 | 1100 | 2.68 | yes | FC | Super grip | ICS-输送机
3062.37.12 | TB | 2400 | 850 | 2 | 1100 | 2.68 | no | FC | Grip | ICS-输送机
3062.39.1 | TB | 2000 | 850 | 2 | 1100 | 2.68 | no | FC | Grip | ICS-输送机
3062.39.2 | TB | 3600 | 850 | 1 | 1100 | 2.68 | no | FC | Grip | ICS-输送机
3062.39.3 | TB | 3600 | 850 | 1 | 1100 | 2.68 | no | FC | Grip | ICS-输送机
3062.39.4 | TB | 3600 | 850 | 1 | 1100 | 2.68 | no | FC | Grip | ICS-输送机
3062.39.5 | TB | 3600 | 850 | 1 | 1100 | 2.68 | no | FC | Grip | ICS-输送机
3062.39.6 | TB | 3600 | 850 | 1 | 1100 | 2.68 | no | FC | Grip | ICS-输送机
3062.39.7 | TB | 3600 | 850 | 1 | 1100 | 2.68 | no | FC | Grip | ICS-输送机
3062.39.8 | TB | 1600 | 850 | 1 | 1100 | 2.68 | no | FC | Grip | ICS-输送机
3062.41.1 | TB | 1600 | 850 | 2 | 1100 | 2.68 | no | FC | Super grip | ICS-输送机
3062.41.2 | SK | 1000 | 1160 |  | 5500 | 10.9 | yes |  |  | ICS空托盘堆垛机
3062.41.3 | TB | 1600 | 850 | 2 | 1100 | 2.68 | no | FC | Super grip | ICS-输送机
3062.41.4 | SK | 1000 | 1160 |  | 5500 | 10.9 | yes |  |  | ICS空托盘堆垛机
3062.41.5 | TB | 1600 | 850 | 2 | 1100 | 2.68 | no | FC | Super grip | ICS-输送机
3062.41.6 | TB | 1600 | 850 | 2 | 1100 | 2.68 | no | FC | Super grip | ICS-输送机
3062.43.1 | LWC30° | 2578 | 850 | 1.9 | 750 | 3.05 | no | FC |  | ICS30°转弯机
3062.43.2 | TB | 1600 | 850 | 2 | 1100 | 2.68 | no | FC | Grip | ICS-输送机
3062.43.3 | LWC60° | 2956 | 850 | 1.9 | 750 | 3.05 | no | FC |  | ICS60°转弯机
3071.1.1 | TB | 2000 | 850 | 2 | 1100 | 2.68 | no | FC | Grip | ICS-输送机
3071.1.2 | TB | 3600 | 850 | 2 | 1100 | 2.68 | no | FC | Grip | ICS-输送机
3071.1.3 | TB | 1600 | 850 | 2 | 1100 | 2.68 | yes | FC | Super grip | ICS-输送机
3071.1.4 | TB | 2000 | 850 | 2 | 1100 | 2.68 | yes | FC | Super grip | ICS-输送机
3071.1.5 | TB | 3600 | 850 | 2 | 1100 | 2.68 | yes | FC | Super grip | ICS-输送机
3071.1.6 | TB | 3600 | 850 | 2 | 1100 | 2.68 | yes | FC | Super grip | ICS-输送机
3071.1.7 | TB | 3600 | 850 | 2 | 1100 | 2.68 | yes | FC | Super grip | ICS-输送机
3071.1.8 | TB | 3600 | 850 | 2 | 1100 | 2.68 | yes | FC | Super grip | ICS-输送机
3071.1.9 | TB | 3600 | 850 | 2 | 1100 | 2.68 | yes | FC | Super grip | ICS-输送机
3071.1.10 | TB | 3600 | 850 | 2 | 1100 | 2.68 | yes | FC | Super grip | ICS-输送机
3071.1.11 | TB | 3600 | 850 | 2 | 1100 | 2.68 | yes | FC | Super grip | ICS-输送机
3071.3.1 | TB | 3600 | 850 | 2 | 1100 | 2.68 | yes | FC | Super grip | ICS-输送机
3071.3.2 | TB | 3600 | 850 | 2 | 1100 | 2.68 | yes | FC | Super grip | ICS-输送机
3071.3.3 | TB | 3600 | 850 | 2 | 1100 | 2.68 | yes | FC | Super grip | ICS-输送机
3071.3.4 | TB | 3600 | 850 | 2 | 1100 | 2.68 | yes | FC | Super grip | ICS-输送机
3071.3.5 | TB | 2400 | 850 | 2 | 1100 | 2.68 | yes | FC | Super grip | ICS-输送机
3071.3.6 | TB | 2000 | 850 | 2 | 1100 | 2.68 | no | FC | Grip | ICS-输送机
3071.3.7 | TB | 6000 | 850 | 2 | 2200 | 4.27 | no | FC | Grip | ICS-输送机
3071.3.8 | TB | 1600 | 850 | 2 | 1100 | 2.68 | no | FC | Grip | ICS-输送机
3071.3.9 | TB | 6000 | 850 | 2 | 2200 | 4.27 | no | FC | Grip | ICS-输送机
3071.3.98 | GO | [8 empty] | ICS 跨越段
3071.5.1 | TB | 2400 | 850 | 2 | 1100 | 2.68 | yes | FC | Super grip | ICS-输送机
3071.5.2 | TB | 2400 | 850 | 2 | 1100 | 2.68 | yes | FC | Super grip | ICS-输送机
3071.5.3 | TB | 2400 | 850 | 2 | 1100 | 2.68 | yes | FC | Super grip | ICS-输送机
3071.5.4 | TB | 2400 | 850 | 2 | 1100 | 2.68 | yes | FC | Super grip | ICS-输送机
3071.5.5 | TB | 2400 | 850 | 2 | 1100 | 2.68 | yes | FC | Super grip | ICS-输送机
3071.5.6 | TB | 6000 | 850 | 2 | 2200 | 4.27 | no | FC | Grip | ICS-输送机
3071.5.7 | TB | 6000 | 850 | 2 | 2200 | 4.27 | no | FC | Grip | ICS-输送机
3071.5.8 | TB | 6000 | 850 | 2 | 2200 | 4.27 | no | FC | Grip | ICS-输送机
3071.5.9 | TB | 2000 | 850 | 2 | 1100 | 2.68 | no | FC | Grip | ICS-输送机
3071.5.10 | TB | 1600 | 850 | 2 | 1100 | 2.68 | no | FC | Grip | ICS-输送机
3071.5.11 | TB | 6000 | 850 | 2 | 2200 | 4.27 | no | FC | Grip | ICS-输送机
3071.5.12 | TB | 6000 | 850 | 2 | 2200 | 4.27 | no | FC | Grip | ICS-输送机
3071.5.13 | TB | 2000 | 850 | 2 | 1100 | 2.68 | no | FC | Grip | ICS-输送机
3071.5.97 | GO | [8 empty] | ICS 跨越段
3071.7.1 | TB | 2000 | 850 | 2 | 1100 | 2.68 | no | FC | Grip | ICS-输送机
3071.7.2 | TB | 2000 | 850 | 2 | 1100 | 2.68 | no | FC | Grip | ICS-输送机
3071.7.3 | TB | 2000 | 850 | 2 | 1100 | 2.68 | no | FC | Grip | ICS-输送机
3071.7.4 | TB | 6000 | 850 | 2 | 2200 | 4.27 | no | FC | Grip | ICS-输送机
3071.7.5 | TB | 6000 | 850 | 2 | 2200 | 4.27 | no | FC | Grip | ICS-输送机
3071.7.6 | TB | 6000 | 850 | 2 | 2200 | 4.27 | no | FC | Grip | ICS-输送机
3071.7.7 | TB | 6000 | 850 | 2 | 2200 | 4.27 | no | FC | Grip | ICS-输送机
3071.7.8 | TB | 6000 | 850 | 2 | 2200 | 4.27 | no | FC | Grip | ICS-输送机
3071.7.9 | TB | 6000 | 850 | 2 | 2200 | 4.27 | no | FC | Grip | ICS-输送机
3071.7.10 | TB | 6000 | 850 | 2 | 2200 | 4.27 | no | FC | Grip | ICS-输送机
3071.7.11 | TB | 1600 | 850 | 2 | 1100 | 2.68 | no | FC | Grip | ICS-输送机
3071.7.12 | TB | 6000 | 850 | 2 | 2200 | 4.27 | no | FC | Grip | ICS-输送机
3071.7.97 | GO | [8 empty] | ICS 跨越段
3071.9.1 | TB | 6000 | 850 | 2 | 2200 | 4.27 | no | FC | Grip | ICS-输送机
3071.9.2 | TB | 6000 | 850 | 2 | 2200 | 4.27 | no | FC | Grip | ICS-输送机
3071.9.3 | TB | 6000 | 850 | 2 | 2200 | 4.27 | no | FC | Grip | ICS-输送机
3071.9.4 | TB | 6000 | 850 | 2 | 2200 | 4.27 | no | FC | Grip | ICS-输送机
3071.9.5 | TB | 2400 | 850 | 2 | 1100 | 2.68 | yes | FC | Super grip | ICS-输送机
3071.9.6 | TB | 2400 | 850 | 2 | 1100 | 2.68 | yes | FC | Super grip | ICS-输送机
3071.9.7 | TB | 2400 | 850 | 2 | 1100 | 2.68 | yes | FC | Super grip | ICS-输送机
3071.9.8 | TB | 2400 | 850 | 2 | 1100 | 2.68 | yes | FC | Super grip | ICS-输送机
3071.9.9 | TB | 2400 | 850 | 2 | 1100 | 2.68 | yes | FC | Super grip | ICS-输送机
3071.9.10 | TB | 2400 | 850 | 2 | 1100 | 2.68 | yes | FC | Super grip | ICS-输送机
3071.9.11 | TB | 2400 | 850 | 2 | 1100 | 2.68 | yes | FC | Super grip | ICS-输送机
3071.9.12 | TB | 2400 | 850 | 2 | 1100 | 2.68 | no | FC | Grip | ICS-输送机
3071.11.1 | TB | 3600 | 850 | 2 | 1100 | 2.68 | no | FC | Grip | ICS-输送机
3071.11.2 | TB | 6000 | 850 | 2 | 2200 | 4.27 | no | FC | Grip | ICS-输送机
3071.11.3 | TB | 6000 | 850 | 2 | 2200 | 4.27 | no | FC | Grip | ICS-输送机
3071.11.4 | TB | 6000 | 850 | 2 | 2200 | 4.27 | no | FC | Grip | ICS-输送机
3071.11.5 | TB | 6000 | 850 | 2 | 2200 | 4.27 | no | FC | Grip | ICS-输送机
3071.11.6 | TB | 6000 | 850 | 2 | 2200 | 4.27 | no | FC | Grip | ICS-输送机
3071.11.7 | TB | 6000 | 850 | 2 | 2200 | 4.27 | no | FC | Grip | ICS-输送机
3071.11.8 | TB | 6000 | 850 | 2 | 2200 | 4.27 | no | FC | Grip | ICS-输送机
3071.11.9 | TB | 2400 | 850 | 2 | 1100 | 2.68 | yes | FC | Super grip | ICS-输送机
3071.11.10 | TB | 2400 | 850 | 2 | 1100 | 2.68 | yes | FC | Super grip | ICS-输送机
3071.11.11 | TB | 2400 | 850 | 2 | 1100 | 2.68 | yes | FC | Super grip | ICS-输送机
3071.11.12 | TB | 6000 | 850 | 2 | 2200 | 4.27 | no | FC | Grip | ICS-输送机
3071.11.13 | TB | 6000 | 850 | 2 | 2200 | 4.27 | no | FC | Grip | ICS-输送机
3071.11.14 | TB | 6000 | 850 | 2 | 2200 | 4.27 | no | FC | Grip | ICS-输送机
3071.11.15 | TB | 6000 | 850 | 2 | 2200 | 4.27 | no | FC | Grip | ICS-输送机
3071.11.16 | LWC45° | 2767 | 850 | 1.9 | 750 | 3.05 | no | FC |  | ICS45°转弯机
3071.11.17 | LWC45° | 2367 | 850 | 1.9 | 750 | 3.05 | no | FC |  | ICS45°转弯机
3071.11.18 | TB | 2000 | 850 | 2 | 1100 | 2.68 | yes | FC | Super grip | ICS-输送机
3071.11.19 | TB | 2000 | 850 | 2 | 1100 | 2.68 | no | FC | Grip | ICS-输送机
3071.11.20 | LWC45° | 2367 | 850 | 1.9 | 750 | 3.05 | no | FC |  | ICS45°转弯机
3071.13.1 | LWC45° | 2767 | 850 | 1.9 | 750 | 3.05 | no | FC |  | ICS45°转弯机
3071.13.2 | TB | 2400 | 850 | 2 | 1100 | 2.68 | yes | FC | Super grip | ICS-输送机
3071.13.3 | TB | 3600 | 850 | 2 | 1100 | 2.68 | yes | FC | Super grip | ICS-输送机
3071.13.4 | TB | 3600 | 850 | 2 | 1100 | 2.68 | yes | FC | Super grip | ICS-输送机
3071.13.5 | TB | 6000 | 850 | 2 | 2200 | 4.27 | no | FC | Grip | ICS-输送机
3071.13.6 | TB | 6000 | 850 | 2 | 2200 | 4.27 | no | FC | Grip | ICS-输送机
3071.13.7 | TB | 6000 | 850 | 2 | 2200 | 4.27 | no | FC | Grip | ICS-输送机
3071.13.8 | TB | 6000 | 850 | 2 | 2200 | 4.27 | no | FC | Grip | ICS-输送机
3071.13.9 | TB | 2400 | 850 | 2 | 1100 | 2.68 | yes | FC | Super grip | ICS-输送机
3071.13.10 | TB | 2400 | 850 | 2 | 1100 | 2.68 | yes | FC | Super grip | ICS-输送机
3071.13.11 | TB | 2400 | 850 | 2 | 1100 | 2.68 | yes | FC | Super grip | ICS-输送机
3071.13.12 | TB | 2400 | 850 | 2 | 1100 | 2.68 | no | FC | Grip | ICS-输送机
3071.13.13 | TB | 6000 | 850 | 2 | 2200 | 4.27 | no | FC | Grip | ICS-输送机
3071.13.14 | TB | 6000 | 850 | 2 | 2200 | 4.27 | no | FC | Grip | ICS-输送机
3071.13.15 | TB | 6000 | 850 | 2 | 2200 | 4.27 | no | FC | Grip | ICS-输送机
3071.13.16 | TB | 2400 | 850 | 2 | 1100 | 2.68 | yes | FC | Super grip | ICS-输送机
3071.13.17 | TB | 3600 | 850 | 2 | 1100 | 2.68 | yes | FC | Super grip | ICS-输送机
3071.13.18 | TB | 3600 | 850 | 2 | 1100 | 2.68 | yes | FC | Super grip | ICS-输送机
3071.13.19 | TB | 6000 | 850 | 2 | 2200 | 4.27 | no | FC | Grip | ICS-输送机
3071.13.20 | TB | 2000 | 850 | 2 | 1100 | 2.68 | no | FC | Grip | ICS-输送机
3071.15.1 | TB | 2000 | 850 | 2 | 1100 | 2.68 | no | FC | Super grip | ICS-输送机
3071.17.1 | TB | 2000 | 850 | 2 | 1100 | 2.68 | no | FC | Super grip | ICS-输送机
3071.17.2 | LRJ | 1770 | 1000 | 2 | 1100 | 2.68 | no | FC |  | ICS-汇流/分流输送机-LRJ
3071.17.4 | WPM | 1296 |  | 2 | 350 | 0.87 | no | FC |  | ICS-汇流/分流输送机
3071.19.1 | TB | 2400 | 850 | 2 | 1100 | 2.68 | no | FC | Grip | ICS-输送机
3071.21.1 | TB | 1600 | 850 | 2 | 1100 | 2.68 | no | FC | Grip | ICS-输送机
3071.21.2 | TB | 1600 | 850 | 2 | 1100 | 2.68 | no | FC | Grip | ICS-输送机
3071.21.3 | TB | 6000 | 850 | 2 | 2200 | 4.27 | no | FC | Grip | ICS-输送机
3071.21.4 | TB | 2400 | 850 | 2 | 1100 | 2.68 | yes | FC | Super grip | ICS-输送机
3071.21.5 | TB | 2400 | 850 | 2 | 1100 | 2.68 | yes | FC | Super grip | ICS-输送机
3071.21.6 | TB | 2400 | 850 | 2 | 1100 | 2.68 | yes | FC | Super grip | ICS-输送机
3071.21.7 | TB | 3600 | 850 | 2 | 1100 | 2.68 | no | FC | Grip | ICS-输送机
3071.21.8 | TB | 6000 | 850 | 2 | 2200 | 4.27 | no | FC | Grip | ICS-输送机
3071.21.9 | TB | 2000 | 850 | 2 | 1100 | 2.68 | no | FC | Grip | ICS-输送机
3071.21.10 | LWC45° | 2367 | 850 | 1.9 | 750 | 3.05 | no | FC |  | ICS45°转弯机
3071.21.11 | LWC45° | 1767 | 850 | 1.9 | 750 | 3.05 | no | FC |  | ICS45°转弯机
3071.21.12 | TB | 2000 | 850 | 2 | 1100 | 2.68 | no | FC | Super grip | ICS-输送机
3071.21.13 | TB | 6000 | 850 | 2 | 2200 | 4.27 | no | FC | Grip | ICS-输送机
3071.21.14 | TB | 2400 | 850 | 2 | 1100 | 2.68 | yes | FC | Super grip | ICS-输送机
3071.21.15 | TB | 2400 | 850 | 2 | 1100 | 2.68 | yes | FC | Super grip | ICS-输送机
3071.21.16 | TB | 2400 | 850 | 2 | 1100 | 2.68 | yes | FC | Super grip | ICS-输送机
3071.21.17 | TB | 2400 | 850 | 2 | 1100 | 2.68 | yes | FC | Super grip | ICS-输送机
3071.21.18 | LWC45° | 2967 | 850 | 1.9 | 750 | 3.05 | no | FC |  | ICS45°转弯机
3071.21.19 | LWC45° | 2367 | 850 | 1.9 | 750 | 3.05 | no | FC |  | ICS45°转弯机
3071.21.20 | TB | 1600 | 850 | 2 | 1100 | 2.68 | no | FC | Grip | ICS-输送机
3071.21.21 | TB | 2000 | 850 | 2 | 1100 | 2.68 | yes | FC | Super grip | ICS-输送机
3071.21.22 | TB | 2400 | 850 | 2 | 1100 | 2.68 | yes | FC | Super grip | ICS-输送机
3071.23.1 | TB | 2400 | 850 | 2 | 1100 | 2.68 | yes | FC | Super grip | ICS-输送机
3071.23.2 | TB | 2400 | 850 | 2 | 1100 | 2.68 | yes | FC | Super grip | ICS-输送机
3071.23.3 | TB | 1600 | 850 | 2 | 1100 | 2.68 | yes | FC | Super grip | ICS-输送机
3071.23.4 | LWC60° | 3156 | 850 | 1.9 | 750 | 3.05 | no | FC |  | ICS60°转弯机
3071.23.5 | LWC60° | 2956 | 850 | 1.9 | 750 | 3.05 | no | FC |  | ICS60°转弯机
3071.23.6 | LWC60° | 2956 | 850 | 1.9 | 750 | 3.05 | no | FC |  | ICS60°转弯机
3071.23.7 | TB | 6000 | 850 | 2 | 2200 | 4.27 | no | FC | Grip | ICS-输送机
3071.23.8 | TB | 2400 | 850 | 2 | 1100 | 2.68 | yes | FC | Super grip | ICS-输送机
3071.23.9 | TB | 2400 | 850 | 2 | 1100 | 2.68 | yes | FC | Super grip | ICS-输送机
3071.23.10 | TB | 2400 | 850 | 2 | 1100 | 2.68 | yes | FC | Super grip | ICS-输送机
3071.23.11 | TB | 2400 | 850 | 2 | 1100 | 2.68 | yes | FC | Super grip | ICS-输送机
3071.23.12 | TB | 2400 | 850 | 2 | 1100 | 2.68 | yes | FC | Super grip | ICS-输送机
3071.23.13 | LWC45° | 2567 | 850 | 1.9 | 750 | 3.05 | no | FC |  | ICS45°转弯机
3071.23.14 | LWC45° | 2367 | 850 | 1.9 | 750 | 3.05 | no | FC |  | ICS45°转弯机
3071.23.15 | TB | 2000 | 850 | 2 | 1100 | 2.68 | no | FC | Grip | ICS-输送机
3071.25.1 | TB | 2000 | 850 | 2 | 1100 | 2.68 | no | FC | Grip | ICS-输送机
3072.1.1 | TB | 2000 | 850 | 2 | 1100 | 2.68 | no | FC | Grip | ICS-输送机
3072.1.2 | TB | 1600 | 850 | 2 | 1100 | 2.68 | no | FC | Grip | ICS-输送机
3072.1.3 | TB | 1600 | 850 | 2 | 1100 | 2.68 | yes | FC | Super grip | ICS-输送机
3072.1.4 | TB | 2000 | 850 | 2 | 1100 | 2.68 | yes | FC | Super grip | ICS-输送机
3072.1.5 | TB | 3600 | 850 | 2 | 1100 | 2.68 | yes | FC | Super grip | ICS-输送机
3072.1.6 | TB | 3600 | 850 | 2 | 1100 | 2.68 | yes | FC | Super grip | ICS-输送机
3072.1.7 | TB | 3600 | 850 | 2 | 1100 | 2.68 | yes | FC | Super grip | ICS-输送机
3072.1.8 | TB | 3600 | 850 | 2 | 1100 | 2.68 | yes | FC | Super grip | ICS-输送机
3072.1.9 | TB | 3600 | 850 | 2 | 1100 | 2.68 | yes | FC | Super grip | ICS-输送机
3072.1.10 | TB | 3600 | 850 | 2 | 1100 | 2.68 | yes | FC | Super grip | ICS-输送机
3072.1.11 | TB | 3600 | 850 | 2 | 1100 | 2.68 | yes | FC | Super grip | ICS-输送机
3072.3.1 | TB | 3600 | 850 | 2 | 1100 | 2.68 | yes | FC | Super grip | ICS-输送机
3072.3.2 | TB | 3600 | 850 | 2 | 1100 | 2.68 | yes | FC | Super grip | ICS-输送机
3072.3.3 | TB | 3600 | 850 | 2 | 1100 | 2.68 | yes | FC | Super grip | ICS-输送机
3072.3.4 | TB | 3600 | 850 | 2 | 1100 | 2.68 | yes | FC | Super grip | ICS-输送机
3072.3.5 | TB | 2400 | 850 | 2 | 1100 | 2.68 | yes | FC | Super grip | ICS-输送机
3072.3.6 | TB | 2000 | 850 | 2 | 1100 | 2.68 | no | FC | Grip | ICS-输送机
3072.3.7 | TB | 6000 | 850 | 2 | 2200 | 4.27 | no | FC | Grip | ICS-输送机
3072.3.8 | TB | 1600 | 850 | 2 | 1100 | 2.68 | no | FC | Grip | ICS-输送机
3072.3.9 | TB | 6000 | 850 | 2 | 2200 | 4.27 | no | FC | Grip | ICS-输送机
3072.3.98 | GO | [8 empty] | ICS 跨越段
3072.5.1 | TB | 2400 | 850 | 2 | 1100 | 2.68 | yes | FC | Super grip | ICS-输送机
3072.5.2 | TB | 2400 | 850 | 2 | 1100 | 2.68 | yes | FC | Super grip | ICS-输送机
3072.5.3 | TB | 2400 | 850 | 2 | 1100 | 2.68 | yes | FC | Super grip | ICS-输送机
3072.5.4 | TB | 2400 | 850 | 2 | 1100 | 2.68 | yes | FC | Super grip | ICS-输送机
3072.5.5 | TB | 2400 | 850 | 2 | 1100 | 2.68 | yes | FC | Super grip | ICS-输送机
3072.5.6 | TB | 6000 | 850 | 2 | 2200 | 4.27 | no | FC | Grip | ICS-输送机
3072.5.7 | TB | 6000 | 850 | 2 | 2200 | 4.27 | no | FC | Grip | ICS-输送机
3072.5.8 | TB | 6000 | 850 | 2 | 2200 | 4.27 | no | FC | Grip | ICS-输送机
3072.5.9 | TB | 2000 | 850 | 2 | 1100 | 2.68 | no | FC | Grip | ICS-输送机
3072.5.10 | TB | 1600 | 850 | 2 | 1100 | 2.68 | no | FC | Grip | ICS-输送机
3072.5.11 | TB | 6000 | 850 | 2 | 2200 | 4.27 | no | FC | Grip | ICS-输送机
3072.5.12 | TB | 6000 | 850 | 2 | 2200 | 4.27 | no | FC | Grip | ICS-输送机
3072.5.13 | TB | 2000 | 850 | 2 | 1100 | 2.68 | no | FC | Grip | ICS-输送机
3072.5.97 | GO | [8 empty] | ICS 跨越段
3072.7.1 | TB | 2000 | 850 | 2 | 1100 | 2.68 | no | FC | Grip | ICS-输送机
3072.7.2 | TB | 2000 | 850 | 2 | 1100 | 2.68 | no | FC | Grip | ICS-输送机
3072.7.3 | TB | 2000 | 850 | 2 | 1100 | 2.68 | no | FC | Grip | ICS-输送机
3072.7.4 | TB | 3600 | 850 | 2 | 1100 | 2.68 | no | FC | Grip | ICS-输送机
3072.7.5 | TB | 2400 | 850 | 2 | 1100 | 2.68 | no | FC | Grip | ICS-输送机
3072.7.6 | TB | 6000 | 850 | 2 | 2200 | 4.27 | no | FC | Grip | ICS-输送机
3072.7.7 | TB | 6000 | 850 | 2 | 2200 | 4.27 | no | FC | Grip | ICS-输送机
3072.7.8 | TB | 6000 | 850 | 2 | 2200 | 4.27 | no | FC | Grip | ICS-输送机
3072.7.9 | TB | 6000 | 850 | 2 | 2200 | 4.27 | no | FC | Grip | ICS-输送机
3072.7.10 | TB | 6000 | 850 | 2 | 2200 | 4.27 | no | FC | Grip | ICS-输送机
3072.7.11 | TB | 6000 | 850 | 2 | 2200 | 4.27 | no | FC | Grip | ICS-输送机
3072.9.1 | TB | 1600 | 850 | 2 | 1100 | 2.68 | no | FC | Grip | ICS-输送机
3072.9.2 | TB | 6000 | 850 | 2 | 2200 | 4.27 | no | FC | Grip | ICS-输送机
3072.9.3 | TB | 6000 | 850 | 2 | 2200 | 4.27 | no | FC | Grip | ICS-输送机
3072.9.4 | TB | 6000 | 850 | 2 | 2200 | 4.27 | no | FC | Grip | ICS-输送机
3072.9.5 | TB | 6000 | 850 | 2 | 2200 | 4.27 | no | FC | Grip | ICS-输送机
3072.9.6 | TB | 6000 | 850 | 2 | 2200 | 4.27 | no | FC | Grip | ICS-输送机
3072.9.7 | TB | 2400 | 850 | 2 | 1100 | 2.68 | yes | FC | Super grip | ICS-输送机
3072.9.8 | TB | 2400 | 850 | 2 | 1100 | 2.68 | yes | FC | Super grip | ICS-输送机
3072.9.9 | TB | 2400 | 850 | 2 | 1100 | 2.68 | yes | FC | Super grip | ICS-输送机
3072.9.10 | TB | 2400 | 850 | 2 | 1100 | 2.68 | yes | FC | Super grip | ICS-输送机
3072.9.11 | TB | 2400 | 850 | 2 | 1100 | 2.68 | yes | FC | Super grip | ICS-输送机
3072.9.12 | TB | 2400 | 850 | 2 | 1100 | 2.68 | yes | FC | Super grip | ICS-输送机
3072.9.13 | TB | 2400 | 850 | 2 | 1100 | 2.68 | yes | FC | Super grip | ICS-输送机
3072.9.14 | TB | 2400 | 850 | 2 | 1100 | 2.68 | no | FC | Grip | ICS-输送机
3072.9.97 | GO | [8 empty] | ICS 跨越段
3072.11.1 | TB | 3600 | 850 | 2 | 1100 | 2.68 | no | FC | Grip | ICS-输送机
3072.11.2 | TB | 6000 | 850 | 2 | 2200 | 4.27 | no | FC | Grip | ICS-输送机
3072.11.3 | TB | 6000 | 850 | 2 | 2200 | 4.27 | no | FC | Grip | ICS-输送机
3072.11.4 | TB | 6000 | 850 | 2 | 2200 | 4.27 | no | FC | Grip | ICS-输送机
3072.11.5 | TB | 6000 | 850 | 2 | 2200 | 4.27 | no | FC | Grip | ICS-输送机
3072.11.6 | TB | 6000 | 850 | 2 | 2200 | 4.27 | no | FC | Grip | ICS-输送机
3072.11.7 | TB | 6000 | 850 | 2 | 2200 | 4.27 | no | FC | Grip | ICS-输送机
3072.11.8 | TB | 6000 | 850 | 2 | 2200 | 4.27 | no | FC | Grip | ICS-输送机
3072.11.9 | TB | 2400 | 850 | 2 | 1100 | 2.68 | yes | FC | Super grip | ICS-输送机
3072.11.10 | TB | 2400 | 850 | 2 | 1100 | 2.68 | yes | FC | Super grip | ICS-输送机
3072.11.11 | TB | 2400 | 850 | 2 | 1100 | 2.68 | yes | FC | Super grip | ICS-输送机
3072.11.12 | TB | 6000 | 850 | 2 | 2200 | 4.27 | no | FC | Grip | ICS-输送机
3072.11.13 | TB | 6000 | 850 | 2 | 2200 | 4.27 | no | FC | Grip | ICS-输送机
3072.11.14 | TB | 6000 | 850 | 2 | 2200 | 4.27 | no | FC | Grip | ICS-输送机
3072.11.15 | TB | 2400 | 850 | 2 | 1100 | 2.68 | yes | FC | Super grip | ICS-输送机
3072.11.16 | TB | 2400 | 850 | 2 | 1100 | 2.68 | yes | FC | Super grip | ICS-输送机
3072.11.17 | TB | 3600 | 850 | 2 | 1100 | 2.68 | yes | FC | Super grip | ICS-输送机
3072.11.18 | TB | 6000 | 850 | 2 | 2200 | 4.27 | no | FC | Grip | ICS-输送机
3072.13.1 | TB | 6000 | 850 | 2 | 2200 | 4.27 | no | FC | Grip | ICS-输送机
3072.13.2 | TB | 6000 | 850 | 2 | 2200 | 4.27 | no | FC | Grip | ICS-输送机
3072.13.3 | TB | 6000 | 850 | 2 | 2200 | 4.27 | no | FC | Grip | ICS-输送机
3072.13.4 | TB | 6000 | 850 | 2 | 2200 | 4.27 | no | FC | Grip | ICS-输送机
3072.13.5 | TB | 6000 | 850 | 2 | 2200 | 4.27 | no | FC | Grip | ICS-输送机
3072.13.6 | LWC30° | 3378 | 850 | 1.9 | 750 | 3.05 | no | FC |  | ICS30°转弯机
3072.13.7 | TB | 2000 | 850 | 2 | 1100 | 2.68 | no | FC | Grip | ICS-输送机
3072.13.8 | TB | 2400 | 850 | 2 | 1100 | 2.68 | yes | FC | Super grip | ICS-输送机
3072.13.9 | TB | 2000 | 850 | 2 | 1100 | 2.68 | yes | FC | Super grip | ICS-输送机
3072.13.10 | TB | 2400 | 850 | 2 | 1100 | 2.68 | yes | FC | Super grip | ICS-输送机
3072.13.11 | LWC30° | 3178 | 850 | 1.9 | 750 | 3.05 | no | FC |  | ICS30°转弯机
3072.13.12 | TB | 6000 | 850 | 2 | 2200 | 4.27 | no | FC | Grip | ICS-输送机
3072.13.13 | TB | 6000 | 850 | 2 | 2200 | 4.27 | no | FC | Grip | ICS-输送机
3072.13.14 | TB | 6000 | 850 | 2 | 2200 | 4.27 | no | FC | Grip | ICS-输送机
3072.13.15 | TB | 6000 | 850 | 2 | 2200 | 4.27 | no | FC | Grip | ICS-输送机
3072.13.16 | LWC30° | 3578 | 850 | 1.9 | 750 | 3.05 | no | FC |  | ICS30°转弯机
3072.13.17 | LWC30° | 2178 | 850 | 1.9 | 750 | 3.05 | no | FC |  | ICS30°转弯机
3072.13.18 | TB | 2000 | 850 | 2 | 1100 | 2.68 | no | FC | Grip | ICS-输送机
3072.13.19 | TB | 2000 | 850 | 2 | 1100 | 2.68 | no | FC | Grip | ICS-输送机
3072.15.1 | TB | 2000 | 850 | 2 | 1100 | 2.68 | no | FC | Super grip | ICS-输送机
3072.17.1 | TB | 2000 | 850 | 2 | 1100 | 2.68 | no | FC | Super grip | ICS-输送机
3072.17.2 | LRJ | 1770 | 1000 | 2 | 1100 | 2.68 | no | FC |  | ICS-汇流/分流输送机-LRJ
3072.17.4 | WPM | 1296 |  | 2 | 350 | 0.87 | no | FC |  | ICS-汇流/分流输送机
3072.19.1 | TB | 2400 | 850 | 2 | 1100 | 2.68 | no | FC | Grip | ICS-输送机
3072.21.1 | TB | 1600 | 850 | 2 | 1100 | 2.68 | no | FC | Grip | ICS-输送机
3072.21.2 | TB | 1600 | 850 | 2 | 1100 | 2.68 | no | FC | Grip | ICS-输送机
3072.21.3 | TB | 6000 | 850 | 2 | 2200 | 4.27 | no | FC | Grip | ICS-输送机
3072.21.4 | TB | 2400 | 850 | 2 | 1100 | 2.68 | yes | FC | Super grip | ICS-输送机
3072.21.5 | TB | 2400 | 850 | 2 | 1100 | 2.68 | yes | FC | Super grip | ICS-输送机
3072.21.6 | TB | 2400 | 850 | 2 | 1100 | 2.68 | yes | FC | Super grip | ICS-输送机
3072.21.7 | TB | 3600 | 850 | 2 | 1100 | 2.68 | no | FC | Grip | ICS-输送机
3072.21.8 | TB | 6000 | 850 | 2 | 2200 | 4.27 | no | FC | Grip | ICS-输送机
3072.21.9 | TB | 2000 | 850 | 2 | 1100 | 2.68 | no | FC | Grip | ICS-输送机
3072.21.10 | LWC45° | 2367 | 850 | 1.9 | 750 | 3.05 | no | FC |  | ICS45°转弯机
3072.21.11 | LWC45° | 1767 | 850 | 1.9 | 750 | 3.05 | no | FC |  | ICS45°转弯机
3072.21.12 | TB | 2000 | 850 | 2 | 1100 | 2.68 | no | FC | Super grip | ICS-输送机
3072.21.13 | TB | 6000 | 850 | 2 | 2200 | 4.27 | no | FC | Grip | ICS-输送机
3072.21.14 | TB | 2400 | 850 | 2 | 1100 | 2.68 | yes | FC | Super grip | ICS-输送机
3072.21.15 | TB | 2400 | 850 | 2 | 1100 | 2.68 | yes | FC | Super grip | ICS-输送机
3072.21.16 | TB | 2400 | 850 | 2 | 1100 | 2.68 | yes | FC | Super grip | ICS-输送机
3072.21.17 | TB | 2400 | 850 | 2 | 1100 | 2.68 | yes | FC | Super grip | ICS-输送机
3072.21.18 | LWC45° | 2967 | 850 | 1.9 | 750 | 3.05 | no | FC |  | ICS45°转弯机
3072.21.19 | LWC45° | 2367 | 850 | 1.9 | 750 | 3.05 | no | FC |  | ICS45°转弯机
3072.21.20 | TB | 1600 | 850 | 2 | 1100 | 2.68 | no | FC | Grip | ICS-输送机
3072.21.21 | TB | 2000 | 850 | 2 | 1100 | 2.68 | yes | FC | Super grip | ICS-输送机
3072.21.22 | TB | 2400 | 850 | 2 | 1100 | 2.68 | yes | FC | Super grip | ICS-输送机
3072.23.1 | TB | 2400 | 850 | 2 | 1100 | 2.68 | yes | FC | Super grip | ICS-输送机
3072.23.2 | TB | 2400 | 850 | 2 | 1100 | 2.68 | yes | FC | Super grip | ICS-输送机
3072.23.3 | TB | 1600 | 850 | 2 | 1100 | 2.68 | yes | FC | Super grip | ICS-输送机
3072.23.4 | LWC60° | 3156 | 850 | 1.9 | 750 | 3.05 | no | FC |  | ICS60°转弯机
3072.23.5 | LWC60° | 2956 | 850 | 1.9 | 750 | 3.05 | no | FC |  | ICS60°转弯机
3072.23.6 | LWC60° | 2956 | 850 | 1.9 | 750 | 3.05 | no | FC |  | ICS60°转弯机
3072.23.7 | TB | 6000 | 850 | 2 | 2200 | 4.27 | no | FC | Grip | ICS-输送机
3072.23.8 | TB | 2400 | 850 | 2 | 1100 | 2.68 | yes | FC | Super grip | ICS-输送机
3072.23.9 | TB | 2400 | 850 | 2 | 1100 | 2.68 | yes | FC | Super grip | ICS-输送机
3072.23.10 | TB | 2400 | 850 | 2 | 1100 | 2.68 | yes | FC | Super grip | ICS-输送机
3072.23.11 | TB | 2400 | 850 | 2 | 1100 | 2.68 | yes | FC | Super grip | ICS-输送机
3072.23.12 | TB | 2400 | 850 | 2 | 1100 | 2.68 | yes | FC | Super grip | ICS-输送机
3072.23.13 | LWC45° | 2567 | 850 | 1.9 | 750 | 3.05 | no | FC |  | ICS45°转弯机
3072.23.14 | LWC45° | 2367 | 850 | 1.9 | 750 | 3.05 | no | FC |  | ICS45°转弯机
3072.23.15 | TB | 2000 | 850 | 2 | 1100 | 2.68 | no | FC | Grip | ICS-输送机
3072.25.1 | TB | 2000 | 850 | 2 | 1100 | 2.68 | no | FC | Grip | ICS-输送机
3081.1.1 | TB | 2400 | 850 | 2 | 1100 | 2.68 | no | FC | Super grip | ICS-输送机
3081.3.1 | TB | 2000 | 850 | 2 | 1100 | 2.68 | no | FC | Super grip | ICS-输送机
3081.3.2 | LRJ | 1770 | 1000 | 2 | 1100 | 2.68 | no | FC |  | ICS-汇流/分流输送机-LRJ
3081.3.4 | WPM | 1296 |  | 2 | 350 | 0.87 | no | FC |  | ICS-汇流/分流输送机
3081.5.1 | TB | 2400 | 850 | 2 | 1100 | 2.68 | no | FC | Grip | ICS-输送机
3081.7.1 | TB | 1600 | 850 | 2 | 1100 | 2.68 | no | FC | Grip | ICS-输送机
3081.9.1 | TB | 2400 | 850 | 2 | 1100 | 2.68 | no | FC | Super grip | ICS-输送机
3081.9.2 | TB | 1600 | 850 | 2 | 1100 | 2.68 | no | FC | Super grip | ICS-输送机
3081.11.1 | BF | 1300 | 1200 | 0.5 | 550 | 1.29 | no | FC | Grip | 输送机
3081.11.5 | BF | 1300 | 1200 | 0.5 | 550 | 1.29 | no | FC | Grip | 输送机
3081.13.1 | TB | 1600 | 850 | 0.5 | 1100 | 2.68 | no | FC | Grip | ICS-输送机
3081.13.2 | TB | 1600 | 850 | 2 | 1100 | 2.68 | no | FC | Grip | ICS-输送机
3081.15.1 | TB | 2000 | 850 | 2 | 1100 | 2.68 | no | FC | Grip | ICS-输送机
3081.15.2 | TB | 2400 | 850 | 2 | 1100 | 2.68 | no | FC | Grip | ICS-输送机
3081.17.2 | WPM | 1296 |  | 2 | 350 | 0.87 | no | FC |  | ICS-汇流/分流输送机
3081.17.3 | LRJ | 1770 | 1000 | 2 | 1100 | 2.68 | no | FC |  | ICS-汇流/分流输送机-LRJ
3081.19.1 | LWC45° | 2367 | 850 | 1.9 | 750 | 3.05 | no | FC |  | ICS45°转弯机
3081.19.2 | LWC45° | 2367 | 850 | 1.9 | 750 | 3.05 | no | FC |  | ICS45°转弯机
3081.19.3 | TB | 2000 | 850 | 2 | 1100 | 2.68 | no | FC | Super grip | ICS-输送机
3081.19.4 | TB | 2000 | 850 | 2 | 1100 | 2.68 | no | FC | Grip | ICS-输送机
3081.19.5 | TB | 2400 | 850 | 2 | 1100 | 2.68 | yes | FC | Super grip | ICS-输送机
3081.19.6 | TB | 2400 | 850 | 2 | 1100 | 2.68 | yes | FC | Super grip | ICS-输送机
3081.19.7 | TB | 2400 | 850 | 2 | 1100 | 2.68 | yes | FC | Super grip | ICS-输送机
3081.19.8 | TB | 2400 | 850 | 2 | 1100 | 2.68 | yes | FC | Super grip | ICS-输送机
3081.19.9 | TB | 2400 | 850 | 2 | 1100 | 2.68 | yes | FC | Super grip | ICS-输送机
3081.19.10 | TB | 2400 | 850 | 2 | 1100 | 2.68 | yes | FC | Super grip | ICS-输送机
3081.19.11 | TB | 2400 | 850 | 2 | 1100 | 2.68 | yes | FC | Super grip | ICS-输送机
3081.19.12 | TB | 2400 | 850 | 2 | 1100 | 2.68 | yes | FC | Super grip | ICS-输送机
3081.19.13 | TB | 2400 | 850 | 2 | 1100 | 2.68 | yes | FC | Super grip | ICS-输送机
3081.19.14 | TB | 2400 | 850 | 2 | 1100 | 2.68 | yes | FC | Super grip | ICS-输送机
3081.19.15 | TB | 2400 | 850 | 2 | 1100 | 2.68 | yes | FC | Super grip | ICS-输送机
3081.19.16 | TB | 2400 | 850 | 2 | 1100 | 2.68 | yes | FC | Super grip | ICS-输送机
3081.19.17 | TB | 3600 | 850 | 2 | 1100 | 2.68 | no | FC | Grip | ICS-输送机
3081.21.1 | TB | 2400 | 850 | 2 | 1100 | 2.68 | no | FC | Grip | ICS-输送机
3081.21.2 | TB | 6000 | 850 | 2 | 2200 | 4.27 | no | FC | Grip | ICS-输送机
3081.21.3 | LWC45° | 2767 | 850 | 1.9 | 750 | 3.05 | no | FC |  | ICS45°转弯机
3081.21.4 | LWC45° | 2567 | 850 | 1.9 | 750 | 3.05 | no | FC |  | ICS45°转弯机
3081.21.5 | TB | 6000 | 850 | 2 | 2200 | 4.27 | no | FC | Grip | ICS-输送机
3081.21.6 | TB | 6000 | 850 | 2 | 2200 | 4.27 | no | FC | Grip | ICS-输送机
3081.21.7 | TB | 6000 | 850 | 2 | 2200 | 4.27 | no | FC | Grip | ICS-输送机
3081.21.8 | TB | 6000 | 850 | 2 | 2200 | 4.27 | no | FC | Grip | ICS-输送机
3081.21.9 | TB | 6000 | 850 | 2 | 2200 | 4.27 | no | FC | Grip | ICS-输送机
3081.21.10 | TB | 6000 | 850 | 2 | 2200 | 4.27 | no | FC | Grip | ICS-输送机
3081.21.11 | TB | 1600 | 850 | 2 | 1100 | 2.68 | no | FC | Grip | ICS-输送机
3081.21.12 | TB | 6000 | 850 | 2 | 2200 | 4.27 | no | FC | Grip | ICS-输送机
3081.21.13 | TB | 6000 | 850 | 2 | 2200 | 4.27 | no | FC | Grip | ICS-输送机
3081.21.98 | GO | [8 empty] | ICS 跨越段
3081.23.1 | TB | 6000 | 850 | 2 | 2200 | 4.27 | no | FC | Grip | ICS-输送机
3081.23.2 | TB | 1600 | 850 | 2 | 1100 | 2.68 | no | FC | Grip | ICS-输送机
3081.23.3 | LWC45° | 2967 | 850 | 1.9 | 750 | 3.05 | no | FC |  | ICS45°转弯机
3081.23.4 | LWC45° | 2767 | 850 | 1.9 | 750 | 3.05 | no | FC |  | ICS45°转弯机
3081.23.5 | TB | 2000 | 850 | 2 | 1100 | 2.68 | no | FC | Grip | ICS-输送机
3081.23.6 | TB | 2400 | 850 | 2 | 1100 | 2.68 | yes | FC | Super grip | ICS-输送机
3081.23.7 | TB | 2400 | 850 | 2 | 1100 | 2.68 | yes | FC | Super grip | ICS-输送机
3081.23.8 | TB | 2400 | 850 | 2 | 1100 | 2.68 | yes | FC | Super grip | ICS-输送机
3081.23.9 | TB | 6000 | 850 | 2 | 2200 | 4.27 | no | FC | Grip | ICS-输送机
3081.23.10 | TB | 6000 | 850 | 2 | 2200 | 4.27 | no | FC | Grip | ICS-输送机
3081.23.11 | TB | 6000 | 850 | 2 | 2200 | 4.27 | no | FC | Grip | ICS-输送机
3081.23.12 | TB | 6000 | 850 | 2 | 2200 | 4.27 | no | FC | Grip | ICS-输送机
3081.25.1 | TB | 2000 | 850 | 2 | 1100 | 2.68 | no | FC | Grip | ICS-输送机
3081.27.1 | LWC30° | 1778 | 850 | 1.9 | 750 | 3.05 | no | FC |  | ICS30°转弯机
3081.27.2 | TB | 1600 | 850 | 2 | 1100 | 2.68 | no | FC | Super grip | ICS-输送机
3081.27.3 | TB | 1600 | 850 | 2 | 1100 | 2.68 | no | FC | Grip | ICS-输送机
3081.27.4 | LWC60° | 3756 | 850 | 1.9 | 750 | 3.05 | no | FC |  | ICS60°转弯机
3081.27.5 | TB | 2400 | 850 | 2 | 1100 | 2.68 | no | FC | Grip | ICS-输送机
3081.27.6 | TB | 2400 | 850 | 2 | 1100 | 2.68 | yes | FC | Super grip | ICS-输送机
3081.27.7 | TB | 2400 | 850 | 2 | 1100 | 2.68 | yes | FC | Super grip | ICS-输送机
3081.27.8 | TB | 2400 | 850 | 2 | 1100 | 2.68 | yes | FC | Super grip | ICS-输送机
3081.27.9 | TB | 2400 | 850 | 2 | 1100 | 2.68 | yes | FC | Super grip | ICS-输送机
3081.27.10 | TB | 2400 | 850 | 2 | 1100 | 2.68 | yes | FC | Super grip | ICS-输送机
3081.27.11 | TB | 2400 | 850 | 2 | 1100 | 2.68 | yes | FC | Super grip | ICS-输送机
3081.27.12 | TB | 2400 | 850 | 2 | 1100 | 2.68 | yes | FC | Super grip | ICS-输送机
3081.27.13 | TB | 2400 | 850 | 2 | 1100 | 2.68 | yes | FC | Super grip | ICS-输送机
3081.27.14 | TB | 2400 | 850 | 2 | 1100 | 2.68 | yes | FC | Super grip | ICS-输送机
3081.27.15 | TB | 2400 | 850 | 2 | 1100 | 2.68 | yes | FC | Super grip | ICS-输送机
3081.27.16 | TB | 2400 | 850 | 2 | 1100 | 2.68 | yes | FC | Super grip | ICS-输送机
3081.27.17 | TB | 2400 | 850 | 2 | 1100 | 2.68 | yes | FC | Super grip | ICS-输送机
3081.27.18 | TB | 3600 | 850 | 2 | 1100 | 2.68 | no | FC | Grip | ICS-输送机
3081.29.1 | TB | 3600 | 850 | 2 | 1100 | 2.68 | no | FC | Grip | ICS-输送机
3081.29.2 | LWC45° | 2967 | 850 | 1.9 | 750 | 3.05 | no | FC |  | ICS45°转弯机
3081.29.3 | LWC45° | 1767 | 850 | 1.9 | 750 | 3.05 | no | FC |  | ICS45°转弯机
3081.29.4 | TB | 6000 | 850 | 2 | 2200 | 4.27 | no | FC | Grip | ICS-输送机
3081.29.5 | TB | 6000 | 850 | 2 | 2200 | 4.27 | no | FC | Grip | ICS-输送机
3081.29.6 | TB | 6000 | 850 | 2 | 2200 | 4.27 | no | FC | Grip | ICS-输送机
3081.29.7 | TB | 3600 | 850 | 2 | 1100 | 2.68 | no | FC | Grip | ICS-输送机
3081.29.8 | TB | 6000 | 850 | 2 | 2200 | 4.27 | no | FC | Grip | ICS-输送机
3081.29.9 | TB | 1600 | 850 | 2 | 1100 | 2.68 | no | FC | Grip | ICS-输送机
3081.29.10 | TB | 6000 | 850 | 2 | 2200 | 4.27 | no | FC | Grip | ICS-输送机
3081.29.11 | TB | 6000 | 850 | 2 | 2200 | 4.27 | no | FC | Grip | ICS-输送机
3081.29.12 | TB | 6000 | 850 | 2 | 2200 | 4.27 | no | FC | Grip | ICS-输送机
3081.29.98 | GO | [8 empty] | ICS 跨越段
3081.31.1 | TB | 6000 | 850 | 2 | 2200 | 4.27 | no | FC | Grip | ICS-输送机
3081.31.2 | LWC45° | 1767 | 850 | 1.9 | 750 | 3.05 | no | FC |  | ICS45°转弯机
3081.31.3 | LWC45° | 1767 | 850 | 1.9 | 750 | 3.05 | no | FC |  | ICS45°转弯机
3081.31.4 | TB | 2400 | 850 | 2 | 1100 | 2.68 | no | FC | Super grip | ICS-输送机
3081.31.5 | TB | 6000 | 850 | 2 | 2200 | 4.27 | no | FC | Grip | ICS-输送机
3081.31.6 | TB | 2400 | 850 | 2 | 1100 | 2.68 | yes | FC | Super grip | ICS-输送机
3081.31.7 | TB | 2400 | 850 | 2 | 1100 | 2.68 | yes | FC | Super grip | ICS-输送机
3081.31.8 | TB | 2400 | 850 | 2 | 1100 | 2.68 | yes | FC | Super grip | ICS-输送机
3081.31.9 | TB | 2400 | 850 | 2 | 1100 | 2.68 | no | FC | Grip | ICS-输送机
3081.31.10 | TB | 6000 | 850 | 2 | 2200 | 4.27 | no | FC | Grip | ICS-输送机
3081.31.11 | TB | 6000 | 850 | 2 | 2200 | 4.27 | no | FC | Grip | ICS-输送机
3081.31.12 | TB | 6000 | 850 | 2 | 2200 | 4.27 | no | FC | Grip | ICS-输送机
3081.31.13 | TB | 1600 | 850 | 2 | 1100 | 2.68 | no | FC | Grip | ICS-输送机
3081.33.1 | TB | 2000 | 850 | 2 | 1100 | 2.68 | no | FC | Grip | ICS-输送机
3101.1.1 | CI | 1500 | 670 | 0.35 | 180 | 0.62 | no |  | Grip | 称重输送机
3101.1.3 | CI | 1200 | 670 | 0.63 | 370 | 0.97 | no |  | Diamond | 注入输送机
3101.3.1 | CI | 1500 | 670 | 0.35 | 180 | 0.62 | no |  | Grip | 称重输送机
3101.3.3 | CI | 1200 | 670 | 0.63 | 370 | 0.97 | no |  | Diamond | 注入输送机
3101.5.1 | CI | 1500 | 670 | 0.35 | 180 | 0.62 | no |  | Grip | 称重输送机
3101.5.3 | CI | 1200 | 670 | 0.63 | 370 | 0.97 | no |  | Diamond | 注入输送机
3101.7.1 | CI | 1500 | 670 | 0.35 | 180 | 0.62 | no |  | Grip | 称重输送机
3101.7.3 | CI | 1200 | 670 | 0.63 | 370 | 0.97 | no |  | Diamond | 注入输送机
3101.9.1 | CI | 1500 | 670 | 0.35 | 180 | 0.62 | no |  | Grip | 称重输送机
3101.9.3 | CI | 1200 | 670 | 0.63 | 370 | 0.97 | no |  | Diamond | 注入输送机
3101.11.1 | CI | 1500 | 670 | 0.35 | 180 | 0.62 | no |  | Grip | 称重输送机
3101.11.3 | CI | 1200 | 670 | 0.63 | 370 | 0.97 | no |  | Diamond | 注入输送机
3101.13.1 | BF | 12550 | 1200 | 1 | 2200 | 4.75 | no | FC | Normal | 输送机
3101.15.1 | BF | 3500 | 1200 | 1 | 750 | 1.75 | no | FC | Grip | 输送机
3101.15.2 | BF | 1300 | 1200 | 1 | 750 | 1.75 | no | FC | Grip | 排队输送机
3101.17.1 | BF | 6700 | 1200 | 1.12 | 1500 | 3.4 | no | FC | Normal | 输送机
3101.19.2 | VB | 1970 |  | 1.12 | 370 | 1.14 | no |  | Normal | 水平分流器（单臂）
3101.19.3 | BF | 1300 | 1200 | 1 | 750 | 1.75 | no | FC | Grip | 排队输送机
3101.21.1 | BF | 2350 | 1200 | 1 | 750 | 1.75 | no | FC | Grip | 输送机
3101.23.1 | BF | 1300 | 1200 | 1 | 750 | 1.75 | no | FC | Grip | 排队输送机
3101.25.1 | BF | 2600 | 1200 | 1 | 1500 | 3.4 | no | FC | Grip | 输送机
3101.27.1 | WT | 1500 | 750 | 0.5 | [5 empty] | 行李查验开包台（不锈钢）
3101.29.1 | WT | 1200 | 1200 | 0.5 | [5 empty] | 钢珠平台
3101.29.3 | BF | 1300 | 1200 | 1 | 750 | 1.75 | no | FC | Grip | 排队输送机
3101.33.1 | BC90° | 2435 | 1200 | 1 | 1100 | 2.55 | no | FC | Normal | 90°转弯机
3101.33.2 | BF | 2200 | 1200 | 1 | 750 | 1.75 | no | FC | Normal | 排队输送机
3101.33.3 | BC30° | 812 | 1200 | 1 | 750 | 1.75 | no | FC | Normal | 30°转弯机
3101.33.4 | BC45° | 1217 | 1200 | 1 | 750 | 1.75 | no | FC | Normal | 45°转弯机
3101.35.1 | BF | 11621 | 1200 | 1 | 1500 | 3.4 | yes | FC | Grip | 输送机
3101.35.2 | BF | 8600 | 1200 | 1 | 1500 | 3.4 | no | FC | Normal | 输送机
3101.35.3 | BC45° | 1217 | 1200 | 1 | 750 | 1.75 | no | FC | Normal | 45°转弯机
3101.35.4 | BF | 11250 | 1200 | 1 | 1500 | 3.4 | no | FC | Normal | 输送机
3101.35.5 | BF | 4850 | 1200 | 1 | 1500 | 3.4 | no | FC | Normal | 输送机
3101.35.6 | BC30° | 812 | 1200 | 1 | 750 | 1.75 | no | FC | Normal | 30°转弯机
3101.39.1 | BF | 1300 | 1200 | 1 | 750 | 1.75 | no | FC | Grip | 排队输送机
3101.39.2 | BJ | 1884 | 1200 | 1.2 | 2200 | 4.75 | no | FC | Normal | 45°汇流/分流输送机
3101.41.1 | BF | 4950 | 1200 | 1 | 750 | 1.75 | no | FC | Normal | 输送机
3101.43.1 | BF | 1300 | 1200 | 1 | 750 | 1.75 | no | FC | Grip | 排队输送机
3101.45.2 | VB | 1970 |  | 1.12 | 370 | 1.14 | no |  | Diamond | 水平分流器（单臂）
3101.45.3 | BF | 4650 | 1200 | 1.12 | 1500 | 3.4 | no | FC | Normal | 输送机
3101.45.4 | BF | 1300 | 1200 | 1 | 750 | 1.75 | no | FC | Grip | 排队输送机
3101.47.1 | BF | 12600 | 1200 | 1 | 2200 | 4.75 | no | FC | Normal | 输送机
3101.47.2 | BC30° | 812 | 1200 | 1 | 750 | 1.75 | no | FC | Normal | 30°转弯机
3101.49.1 | BC45° | 1217 | 1200 | 1 | 750 | 1.75 | no | FC | Normal | 45°转弯机
3101.51.1 | BC45° | 1217 | 1200 | 1 | 750 | 1.75 | no | FC | Normal | 45°转弯机
3101.51.2 | BJ | 1884 | 1200 | 1.2 | 2200 | 4.75 | no | FC | Normal | 45°汇流/分流输送机
3101.53.1 | BF | 5650 | 1200 | 1 | 1500 | 3.4 | no | FC | Normal | 输送机
3101.55.1 | BC60° | 1623 | 1200 | 1 | 750 | 1.75 | no | FC | Normal | 60°转弯机
3101.55.2 | BF | 15064 | 1200 | 1 | 2200 | 4.75 | yes | FC | Grip | 输送机
3101.55.3 | BC60° | 1623 | 1200 | 1 | 750 | 1.75 | no | FC | Normal | 60°转弯机
3101.55.4 | BF | 2800 | 1200 | 1 | 750 | 1.75 | no | FC | Grip | 输送机
3101.55.5 | BF | 15820 | 1200 | 1 | 3000 | 40 | yes | FC | Grip | 输送机
3101.57.1 | CI | 2300 | 1025 | 0.35 | 180 | 0.62 | no |  | Grip | 超大称重输送机
3101.57.3 | GR | 2000 | 1500 | 1 | [5 empty] | 无动力滚筒输送机
3101.59.1 | CI | 2300 | 1025 | 0.35 | 180 | 0.62 | no |  | Grip | 超大称重输送机
3101.59.3 | GR | 2000 | 1500 | 1 | [5 empty] | 无动力滚筒输送机
3101.61.1 | CI | 2300 | 1025 | 0.35 | 180 | 0.62 | no |  | Grip | 超规称重输送机
3101.61.3 | GR | 2000 | 1200 | 1 | [5 empty] | 无动力滚筒输送机
3103.1.1 | CI | 1500 | 670 | 0.35 | 180 | 0.62 | no |  | Grip | 称重输送机
3103.1.3 | CI | 1200 | 670 | 0.63 | 370 | 0.97 | no |  | Diamond | 注入输送机
3103.29.1 | CI | 1500 | 670 | 0.35 | 180 | 0.62 | no |  | Grip | 称重输送机
3103.29.3 | CI | 1200 | 670 | 0.63 | 370 | 0.97 | no |  | Diamond | 注入输送机
3103.31.1 | BF | 13400 | 1200 | 1 | 2200 | 4.75 | no | FC | Normal | 输送机
3103.31.2 | BF | 13600 | 1200 | 1 | 2200 | 4.75 | no | FC | Normal | 输送机
3103.31.3 | BF | 8400 | 1200 | 1 | 1500 | 3.4 | no | FC | Normal | 输送机
3103.33.1 | BF | 1300 | 1200 | 1 | 750 | 1.75 | no | FC | Grip | 排队输送机
3103.35.1 | BF | 2000 | 1200 | 1 | 1500 | 3.4 | no | FC | Normal | 排队输送机
3103.35.2 | BF | 2000 | 1200 | 1 | 1500 | 3.4 | no | FC | Grip | 排队输送机
3103.35.99 | BSO | [8 empty] | 自动行李条码读取器（RFID+照相）
3103.37.1 | BC90° | 2435 | 1200 | 1 | 1100 | 2.55 | no | FC | Normal | 90°转弯机
3103.37.2 | BF | 1300 | 1200 | 1 | 750 | 1.75 | no | FC | Normal | 排队输送机
3103.37.3 | BC90° | 2435 | 1200 | 1 | 1100 | 2.55 | no | FC | Normal | 90°转弯机
3103.39.1 | BF | 5250 | 1200 | 1.12 | 1500 | 3.4 | no | FC | Normal | 输送机
3103.41.2 | VB | 1970 |  | 1.12 | 370 | 1.14 | no |  | Diamond | 水平分流器（单臂）
3103.41.3 | BJ | 1884 | 1200 | 1.4 | 2200 | 4.75 | no | FC | Normal | 45°汇流/分流输送机
3103.41.4 | BF | 1300 | 1200 | 1 | 750 | 1.75 | no | FC | Grip | 排队输送机
3103.43.1 | BC45° | 1217 | 1200 | 1 | 750 | 1.75 | no | FC | Normal | 45°转弯机
3103.45.1 | BF | 1300 | 1200 | 0.75 | 750 | 1.75 | no | FC | Grip | 排队输送机
3103.45.3 | BF | 1300 | 1200 | 0.5 | 750 | 1.75 | no | FC | Grip | 排队输送机
3103.45.99 | SHO | [8 empty] | 安全卷帘
3103.47.1 | BC45° | 1217 | 1200 | 1 | 750 | 1.75 | no | FC | Normal | 45°转弯机
3103.49.1 | BF | 1300 | 1200 | 0.5 | 750 | 1.75 | no | FC | Grip | 排队输送机
3103.49.3 | BF | 1300 | 1200 | 0.5 | 750 | 1.75 | no | FC | Grip | 排队输送机
3103.49.99 | SHO | [8 empty] | 安全卷帘
3103.51.1 | BF | 1300 | 1200 | 1 | 750 | 1.75 | no | FC | Grip | 排队输送机
3103.51.2 | BJ | 1884 | 1200 | 1.2 | 2200 | 4.75 | no | FC | Normal | 45°汇流/分流输送机
3103.53.1 | BF | 5950 | 1200 | 1 | 1500 | 3.4 | no | FC | Normal | 输送机
3103.55.1 | BC60° | 1623 | 1200 | 1 | 1100 | 2.55 | no | FC | Normal | 60°转弯机
3103.55.2 | BC60° | 1623 | 1200 | 1 | 1100 | 2.55 | no | FC | Normal | 60°转弯机
3103.55.3 | BF | 15400 | 1200 | 1 | 2200 | 4.75 | no | FC | Grip | 输送机
3103.55.4 | BF | 1300 | 1200 | 1 | 750 | 1.75 | no | FC | Grip | 排队输送机
3103.55.5 | BC90° | 2435 | 1200 | 1 | 1100 | 2.55 | no | FC | Normal | 90°转弯机
3103.55.6 | BC90° | 2435 | 1200 | 1 | 1100 | 2.55 | no | FC | Normal | 90°转弯机
3103.55.7 | BF | 1300 | 1200 | 1 | 750 | 1.75 | no | FC | Grip | 排队输送机
3103.57.1 | SVD | 2598 | 1721 |  | 750 | 1.75 | yes |  |  | 垂直分流器
3103.59.1 | BF | 1300 | 1200 | 1 | 750 | 1.75 | no | FC | Grip | 排队输送机
3103.59.2 | BF | 15400 | 1200 | 1 | 1500 | 3.4 | yes | FC | Grip | 输送机
3103.61.1 | BF | 8250 | 1200 | 1 | 1500 | 3.4 | no | FC | Normal | 输送机
3103.63.1 | BC60° | 1623 | 1200 | 1 | 750 | 1.75 | no | FC | Normal | 60°转弯机
3103.65.2 | VB | 1970 |  | 1.12 | 370 | 1.14 | no |  | Diamond | 水平分流器（单臂）
3103.65.3 | BF | 10450 | 1200 | 1.12 | 1500 | 3.4 | no | FC | Normal | 输送机
3103.65.4 | BF | 1300 | 1200 | 1 | 750 | 1.75 | no | FC | Grip | 排队输送机
3103.67.1 | BF | 13600 | 1200 | 1 | 2200 | 4.75 | no | FC | Normal | 输送机
3103.67.2 | BC60° | 1623 | 1200 | 1 | 750 | 1.75 | no | FC | Normal | 60°转弯机
3103.67.3 | BF | 14850 | 1200 | 1 | 2200 | 4.75 | no | FC | Normal | 输送机
3103.67.4 | BF | 18000 | 1200 | 1 | 2200 | 4.75 | no | FC | Normal | 输送机
3103.67.5 | BF | 9750 | 1200 | 1 | 1500 | 3.4 | no | FC | Normal | 输送机
3103.67.6 | BC45° | 1217 | 1200 | 1 | 750 | 1.75 | no | FC | Normal | 45°转弯机
3103.67.7 | BF | 5850 | 1200 | 1 | 1500 | 3.4 | no | FC | Normal | 输送机
3103.69.1 | BF | 1300 | 1200 | 1 | 750 | 1.75 | no | FC | Grip | 排队输送机
3103.69.2 | BF | 15400 | 1200 | 1 | 1500 | 3.4 | yes | FC | Grip | 输送机
3103.71.1 | BF | 8250 | 1200 | 1 | 1500 | 3.4 | no | FC | Grip | 输送机
3104.33.1 | BF | 13500 | 1200 | 1 | 2200 | 4.75 | no | FC | Normal | 输送机
3104.33.2 | BF | 13600 | 1200 | 1 | 2200 | 4.75 | no | FC | Normal | 输送机
3104.33.3 | BF | 8500 | 1200 | 1 | 1500 | 3.4 | no | FC | Normal | 输送机
3104.35.1 | BF | 3450 | 1200 | 1 | 750 | 1.75 | no | FC | Grip | 输送机
3104.35.2 | BC90° | 2435 | 1200 | 1 | 1100 | 2.55 | no | FC | Normal | 90°转弯机
3104.35.3 | BF | 1300 | 1200 | 1 | 750 | 1.75 | no | FC | Normal | 排队输送机
3104.35.4 | BC90° | 2435 | 1200 | 1 | 1100 | 2.55 | no | FC | Normal | 90°转弯机
3104.35.5 | BF | 1300 | 1200 | 1 | 750 | 1.75 | no | FC | Grip | 排队输送机
3104.37.1 | BF | 2000 | 1200 | 1 | 1500 | 3.4 | no | FC | Normal | 排队输送机
3104.37.2 | BF | 2000 | 1200 | 1 | 1500 | 3.4 | no | FC | Grip | 排队输送机
3104.37.99 | BSO | [8 empty] | 自动行李条码读取器（RFID+照相）
3104.39.1 | BF | 1300 | 1200 | 0.75 | 750 | 1.75 | no | FC | Grip | 排队输送机
3104.39.3 | BF | 1300 | 1200 | 0.5 | 750 | 1.75 | no | FC | Grip | 排队输送机
3104.39.99 | SHO | [8 empty] | 安全卷帘
3104.41.1 | BC60° | 1623 | 1200 | 1 | 1100 | 2.55 | no | FC | Normal | 60°转弯机
3104.41.2 | BC60° | 1623 | 1200 | 1 | 1100 | 2.55 | no | FC | Normal | 60°转弯机
3104.41.3 | BF | 9350 | 1200 | 1 | 1500 | 3.4 | no | FC | Grip | 输送机
3104.41.4 | BF | 9950 | 1200 | 1 | 1500 | 3.4 | no | FC | Grip | 输送机
3104.41.5 | BC90° | 2435 | 1200 | 1 | 1100 | 2.55 | no | FC | Normal | 90°转弯机
3104.41.6 | BC90° | 2435 | 1200 | 1 | 1100 | 2.55 | no | FC | Normal | 90°转弯机
3104.41.7 | BF | 2000 | 1200 | 1 | 750 | 1.75 | no | FC | Grip | 排队输送机
3104.41.8 | BF | 1300 | 1200 | 1 | 750 | 1.75 | no | FC | Grip | 排队输送机
3104.43.1 | SVD | 2598 | 1721 |  | 750 | 1.75 | yes |  |  | 垂直分流器
3104.45.1 | BF | 1300 | 1200 | 1 | 750 | 1.75 | no | FC | Grip | 排队输送机
3104.45.2 | BF | 14800 | 1200 | 1 | 1500 | 3.4 | yes | FC | Grip | 输送机
3104.47.1 | BF | 1300 | 1200 | 1 | 750 | 1.75 | no | FC | Grip | 排队输送机
3104.49.2 | VB | 1970 |  | 1.12 | 370 | 1.14 | no |  | Diamond | 水平分流器（单臂）
3104.49.3 | BF | 8950 | 1200 | 1.12 | 1500 | 3.4 | no | FC | Normal | 输送机
3104.49.4 | BF | 1300 | 1200 | 1 | 750 | 1.75 | no | FC | Grip | 排队输送机
3104.51.1 | BC45° | 1217 | 1200 | 1 | 750 | 1.75 | no | FC | Normal | 45°转弯机
3104.51.2 | BC60° | 1623 | 1200 | 1 | 750 | 1.75 | no | FC | Normal | 60°转弯机
3104.51.3 | BF | 5350 | 1200 | 1 | 1500 | 3.4 | no | FC | Grip | 输送机
3104.51.4 | BF | 1300 | 1200 | 1 | 750 | 1.75 | no | FC | Grip | 排队输送机
3104.53.1 | BF | 7050 | 1200 | 1.12 | 1500 | 3.4 | no | FC | Normal | 输送机
3104.55.2 | VB | 1970 |  | 1.12 | 370 | 1.14 | no |  | Diamond | 水平分流器（单臂）
3104.55.3 | BF | 1300 | 1200 | 1 | 750 | 1.75 | no | FC | Grip | 排队输送机
3104.57.1 | BF | 15000 | 1200 | 1 | 2200 | 4.75 | no | FC | Normal | 输送机
3104.57.2 | BF | 18000 | 1200 | 1 | 2200 | 4.75 | no | FC | Normal | 输送机
3104.57.3 | BF | 18000 | 1200 | 1 | 2200 | 4.75 | no | FC | Normal | 输送机
3104.57.4 | BF | 18000 | 1200 | 1 | 2200 | 4.75 | no | FC | Normal | 输送机
3104.57.5 | BF | 18000 | 1200 | 1 | 2200 | 4.75 | no | FC | Normal | 输送机
3104.57.6 | BF | 10100 | 1200 | 1 | 1500 | 3.4 | no | FC | Normal | 输送机
3104.57.7 | BC60° | 1623 | 1200 | 1 | 1100 | 2.55 | no | FC | Normal | 60°转弯机
3104.57.8 | BF | 3000 | 1200 | 1 | 750 | 1.75 | no | FC | Normal | 输送机
3104.57.9 | BC60° | 1623 | 1200 | 1 | 1100 | 2.55 | no | FC | Normal | 60°转弯机
3104.57.10 | BF | 16100 | 1200 | 1 | 2200 | 4.75 | no | FC | Normal | 输送机
3104.57.11 | BF | 18000 | 1200 | 1 | 2200 | 4.75 | no | FC | Normal | 输送机
3104.57.12 | BF | 8800 | 1200 | 1 | 1500 | 3.4 | no | FC | Normal | 输送机
3104.59.1 | BF | 17919 | 1200 | 1 | 1500 | 3.4 | yes | FC | Grip | 输送机
3104.59.2 | BC45° | 1217 | 1200 | 1 | 750 | 1.75 | no | FC | Normal | 45°转弯机
3104.59.3 | BF | 9350 | 1200 | 1 | 750 | 1.75 | yes | FC | Grip | 输送机
3104.61.1 | BC45° | 1217 | 1200 | 1 | 750 | 1.75 | no | FC | Normal | 45°转弯机
3104.63.1 | BF | 1300 | 1200 | 1 | 750 | 1.75 | no | FC | Grip | 排队输送机
3104.65.1 | BF | 5000 | 1200 | 1 | 750 | 1.75 | no | FC | Normal | 输送机
3104.67.1 | BF | 13600 | 1200 | 1 | 2200 | 4.75 | no | FC | Grip | 输送机
3104.67.2 | BC90° | 2435 | 1200 | 1 | 1100 | 2.55 | no | FC | Normal | 90°转弯机
3104.67.3 | BF | 1300 | 1200 | 1 | 750 | 1.75 | no | FC | Normal | 排队输送机
3104.69.1 | TT | 61180 |  | 0.5 | 4500 | 10.17 | no | FC |  | 出发装运转盘
3104.69.2 | BF | 1300 | 1200 | 0.75 | 550 | 1.29 | no | FC | Grip | 排队输送机
3104.69.3 | BF | 1300 | 1200 | 0.75 | 550 | 1.29 | no | FC | Grip | 排队输送机
3104.71.1 | BC90° | 2435 | 1200 | 1 | 1100 | 2.55 | no | FC | Normal | 90°转弯机
3104.71.2 | BF | 1300 | 1200 | 1 | 750 | 1.75 | no | FC | Grip | 排队输送机
3104.73.1 | BF | 1300 | 1200 | 1 | 750 | 1.75 | no | FC | Grip | 排队输送机
3104.73.2 | BF | 14800 | 1200 | 1 | 1500 | 3.4 | yes | FC | Grip | 输送机
3104.75.1 | BF | 5100 | 1200 | 1 | 750 | 1.75 | no | FC | Grip | 输送机
3104.75.2 | BC45° | 1217 | 1200 | 1 | 750 | 1.75 | no | FC | Normal | 45°转弯机
3105.1.1 | BC45° | 1217 | 1200 | 1 | 750 | 1.75 | no | FC | Normal | 45°转弯机
3105.1.2 | BC30° | 812 | 1200 | 1 | 750 | 1.75 | no | FC | Normal | 30°转弯机
3105.1.3 | BF | 11600 | 1200 | 1 | 1500 | 3.4 | no | FC | Grip | 输送机
3105.1.4 | BC60° | 1623 | 1200 | 1 | 1100 | 2.55 | no | FC | Normal | 60°转弯机
3105.1.5 | BC45° | 1217 | 1200 | 1 | 750 | 1.75 | no | FC | Normal | 45°转弯机
3105.33.1 | CI | 1500 | 670 | 0.35 | 180 | 0.62 | no |  | Grip | 称重输送机
3105.33.3 | CI | 1200 | 670 | 0.63 | 370 | 0.97 | no |  | Diamond | 注入输送机
3105.35.1 | BF | 13400 | 1200 | 1 | 2200 | 4.75 | no | FC | Normal | 输送机
3105.35.2 | BF | 13600 | 1200 | 1 | 2200 | 4.75 | no | FC | Normal | 输送机
3105.35.3 | BF | 8400 | 1200 | 1 | 1500 | 3.4 | no | FC | Normal | 输送机
3105.37.1 | BF | 2000 | 1200 | 1 | 750 | 1.75 | no | FC | Grip | 排队输送机
3105.37.2 | BC90° | 2435 | 1200 | 1 | 1100 | 2.55 | no | FC | Normal | 90°转弯机
3105.37.3 | BC90° | 2435 | 1200 | 1 | 1100 | 2.55 | no | FC | Normal | 90°转弯机
3105.37.4 | BF | 1300 | 1200 | 1 | 750 | 1.75 | no | FC | Grip | 排队输送机
3105.39.1 | BF | 2000 | 1200 | 1 | 1500 | 3.4 | no | FC | Normal | 排队输送机
3105.39.2 | BF | 2000 | 1200 | 1 | 1500 | 3.4 | no | FC | Grip | 排队输送机
3105.39.99 | BSO | [8 empty] | 自动行李条码读取器（RFID+照相）
3105.41.1 | BF | 1300 | 1200 | 0.75 | 750 | 1.75 | no | FC | Grip | 排队输送机
3105.41.3 | BF | 1300 | 1200 | 0.5 | 750 | 1.75 | no | FC | Grip | 排队输送机
3105.41.99 | SHO | [8 empty] | 安全卷帘
3105.43.1 | BC30° | 812 | 1200 | 1 | 750 | 1.75 | no | FC | Normal | 30°转弯机
3105.43.2 | BC30° | 812 | 1200 | 1 | 750 | 1.75 | no | FC | Normal | 30°转弯机
3105.43.3 | BF | 10800 | 1200 | 1 | 1500 | 3.4 | no | FC | Grip | 输送机
3105.43.4 | BF | 8950 | 1200 | 1 | 1500 | 3.4 | no | FC | Grip | 输送机
3105.43.5 | BC90° | 2435 | 1200 | 1 | 1100 | 2.55 | no | FC | Normal | 90°转弯机
3105.43.6 | BC90° | 2435 | 1200 | 1 | 1100 | 2.55 | no | FC | Normal | 90°转弯机
3105.43.7 | BF | 1300 | 1200 | 1 | 750 | 1.75 | no | FC | Grip | 排队输送机
3105.45.1 | SVD | 2598 | 1721 |  | 750 | 1.75 | yes |  |  | 垂直分流器
3105.47.1 | BF | 1300 | 1200 | 1 | 750 | 1.75 | no | FC | Grip | 排队输送机
3105.47.2 | BF | 14800 | 1200 | 1 | 1500 | 3.4 | yes | FC | Grip | 输送机
3105.49.1 | BC60° | 1623 | 1200 | 1 | 750 | 1.75 | no | FC | Normal | 60°转弯机
3105.51.1 | BC60° | 1623 | 1200 | 1 | 750 | 1.75 | no | FC | Normal | 60°转弯机
3105.53.2 | VB | 1970 |  | 1.12 | 370 | 1.14 | no |  | Diamond | 水平分流器（单臂）
3105.53.3 | BF | 4650 | 1200 | 1.12 | 1500 | 3.4 | no | FC | Normal | 输送机
3105.53.4 | BF | 1750 | 1200 | 1 | 750 | 1.75 | no | FC | Grip | 排队输送机
3105.55.1 | BC60° | 1623 | 1200 | 1 | 750 | 1.75 | no | FC | Normal | 60°转弯机
3105.55.2 | BC60° | 1623 | 1200 | 1 | 750 | 1.75 | no | FC | Normal | 60°转弯机
3105.55.3 | BC45° | 1217 | 1200 | 1 | 750 | 1.75 | no | FC | Normal | 45°转弯机
3105.55.4 | BF | 4300 | 1200 | 1 | 750 | 1.75 | no | FC | Normal | 输送机
3105.55.5 | BC30° | 812 | 1200 | 1 | 750 | 1.75 | no | FC | Normal | 30°转弯机
3105.55.6 | BF | 4700 | 1200 | 1 | 750 | 1.75 | yes | FC | Grip | 输送机
3105.55.7 | BC30° | 812 | 1200 | 1 | 750 | 1.75 | no | FC | Normal | 30°转弯机
3105.55.8 | BF | 5700 | 1200 | 1 | 1500 | 3.4 | no | FC | Normal | 输送机
3105.55.9 | BF | 5050 | 1200 | 1 | 1500 | 3.4 | yes | FC | Grip | 输送机
3105.55.10 | BC45° | 1217 | 1200 | 1 | 750 | 1.75 | no | FC | Normal | 45°转弯机
3105.55.11 | BF | 4850 | 1200 | 1 | 1500 | 3.4 | no | FC | Normal | 输送机
3105.55.12 | BC45° | 1217 | 1200 | 1 | 750 | 1.75 | no | FC | Normal | 45°转弯机
3105.55.13 | BF | 11400 | 1200 | 1 | 1500 | 3.4 | no | FC | Normal | 输送机
3105.55.14 | BC45° | 1217 | 1200 | 1 | 750 | 1.75 | no | FC | Normal | 45°转弯机
3105.57.1 | BF | 1300 | 1200 | 1 | 750 | 1.75 | no | FC | Grip | 排队输送机
3105.57.2 | BF | 14800 | 1200 | 1 | 1500 | 3.4 | yes | FC | Grip | 输送机
3105.59.1 | BF | 4300 | 1200 | 1 | 750 | 1.75 | no | FC | Grip | 输送机
3105.59.2 | BC45° | 1217 | 1200 | 1 | 750 | 1.75 | no | FC | Normal | 45°转弯机
3130.1.1 | BC90° | 2435 | 1200 | 1 | 1100 | 2.55 | no | FC | Normal | 90°转弯机
3130.1.2 | BF | 2200 | 1200 | 1 | 750 | 1.75 | yes | FC | Grip | 排队输送机
3130.1.3 | BF | 4300 | 1200 | 1 | 750 | 1.75 | no | FC | Grip | 输送机
3130.1.4 | BC90° | 2435 | 1200 | 1 | 1100 | 2.55 | no | FC | Normal | 90°转弯机
3130.1.5 | BF | 11600 | 1200 | 1 | 2200 | 4.75 | yes | FC | Grip | 输送机
3130.1.6 | BF | 11600 | 1200 | 1 | 2200 | 4.75 | yes | FC | Grip | 输送机
3130.1.7 | BC45° | 1217 | 1200 | 1 | 750 | 1.75 | no | FC | Normal | 45°转弯机
3130.1.8 | BF | 13650 | 1200 | 1 | 2200 | 4.75 | no | FC | Normal | 输送机
3130.1.9 | BC45° | 1217 | 1200 | 1 | 750 | 1.75 | no | FC | Normal | 45°转弯机
3130.1.10 | BF | 11950 | 1200 | 1 | 2200 | 4.75 | no | FC | Grip | 输送机
3130.1.11 | BF | 12000 | 1200 | 1 | 1500 | 3.4 | no | FC | Grip | 输送机
3130.3.1 | BF | 14600 | 1200 | 1 | 2200 | 4.75 | no | FC | Grip | 输送机
3130.3.2 | BC30° | 812 | 1200 | 1 | 750 | 1.75 | no | FC | Normal | 30°转弯机
3130.3.3 | BF | 5750 | 1200 | 1 | 1500 | 3.4 | no | FC | Grip | 输送机
3130.3.4 | BF | 8950 | 1200 | 1 | 2200 | 4.75 | yes | FC | Grip | 输送机
3130.5.1 | BF | 1300 | 1200 | 1 | 750 | 1.75 | no | FC | Grip | 排队输送机
3130.7.1 | BC60° | 1623 | 1200 | 1 | 750 | 1.75 | no | FC | Normal | 60°转弯机
3130.9.1 | BF | 6200 | 1200 | 1 | 1500 | 3.4 | no | FC | Grip | 输送机
3130.11.1 | BF | 18000 | 1200 | 1 | 2200 | 4.75 | no | FC | Grip | 输送机
3130.11.2 | BF | 9200 | 1200 | 1 | 1500 | 3.4 | no | FC | Grip | 输送机
3130.11.3 | BC45° | 1217 | 1200 | 1 | 750 | 1.75 | no | FC | Normal | 45°转弯机
3130.11.4 | BC30° | 812 | 1200 | 1 | 750 | 1.75 | no | FC | Normal | 30°转弯机
3130.11.5 | BF | 14400 | 1200 | 1 | 2200 | 4.75 | no | FC | Grip | 输送机
3130.11.6 | BC45° | 1217 | 1200 | 1 | 750 | 1.75 | no | FC | Normal | 45°转弯机
3130.11.7 | BF | 10400 | 1200 | 1 | 1500 | 3.4 | no | FC | Grip | 输送机
3130.13.1 | BC45° | 1217 | 1200 | 1 | 750 | 1.75 | no | FC | Normal | 45°转弯机
3130.15.2 | VB | 1970 |  | 1.12 | 370 | 1.14 | no |  | Normal | 水平分流器（单臂）
3130.15.3 | BF | 6200 | 1200 | 1.12 | 1500 | 3.4 | no | FC | Normal | 输送机
3130.15.4 | BF | 1300 | 1200 | 1 | 750 | 1.75 | no | FC | Grip | 排队输送机
3130.17.1 | BC30° | 812 | 1200 | 1 | 750 | 1.75 | no | FC | Normal | 30°转弯机
3130.17.2 | BF | 2300 | 1200 | 1 | 750 | 1.75 | no | FC | Grip | 排队输送机
3130.17.3 | BC30° | 812 | 1200 | 1 | 750 | 1.75 | no | FC | Normal | 30°转弯机
3130.17.4 | BF | 18000 | 1200 | 1 | 2200 | 4.75 | no | FC | Grip | 输送机
3130.17.5 | BF | 18000 | 1200 | 1 | 2200 | 4.75 | no | FC | Grip | 输送机
3130.17.6 | BF | 13450 | 1200 | 1 | 2200 | 4.75 | no | FC | Grip | 输送机
3130.17.7 | BC45° | 1217 | 1200 | 1 | 750 | 1.75 | no | FC | Normal | 45°转弯机
3130.19.1 | BF | 6900 | 1200 | 1.12 | 1500 | 3.4 | no | FC | Normal | 输送机
3130.21.2 | VB | 1970 |  | 1.12 | 370 | 1.14 | no |  | Normal | 水平分流器（单臂）
3130.21.3 | BJ | 1884 | 1200 | 1.4 | 2200 | 4.75 | no | FC | Normal | 45°汇流/分流输送机
3130.21.4 | BF | 1300 | 1200 | 1 | 750 | 1.75 | no | FC | Grip | 排队输送机
3130.23.1 | BC45° | 1217 | 1200 | 1 | 750 | 1.75 | no | FC | Normal | 45°转弯机
3130.25.1 | BF | 1300 | 1200 | 1 | 750 | 1.75 | no | FC | Grip | 排队输送机
3130.25.2 | BJ | 1884 | 1200 | 1.2 | 2200 | 4.75 | no | FC | Normal | 45°汇流/分流输送机
3130.27.1 | BF | 10550 | 1200 | 1 | 1500 | 3.4 | no | FC | Normal | 输送机
3130.29.1 | BC90° | 2435 | 1200 | 1 | 1100 | 2.55 | no | FC | Normal | 90°转弯机
3130.29.2 | BF | 2650 | 1200 | 1 | 750 | 1.75 | no | FC | Grip | 输送机
3130.29.3 | BC90° | 2435 | 1200 | 1 | 1100 | 2.55 | no | FC | Normal | 90°转弯机
3130.29.4 | BF | 14500 | 1200 | 1 | 3000 | 40 | no | FC | Grip | 输送机
3130.29.5 | BC60° | 1623 | 1200 | 1 | 750 | 1.75 | no | FC | Normal | 60°转弯机
3130.29.6 | BF | 1300 | 1200 | 1 | 750 | 1.75 | no | FC | Grip | 排队输送机
3130.30.1 | BF | 1300 | 1200 | 1 | 750 | 1.75 | no | FC | Grip | 排队输送机
3130.31.1 | BF | 4950 | 1200 | 1 | 750 | 1.75 | no | FC | Normal | 输送机
3130.32.1 | BC60° | 1623 | 1200 | 1 | 750 | 1.75 | no | FC | Normal | 60°转弯机
3130.32.2 | BF | 4500 | 1200 | 1 | 750 | 1.75 | no | FC | Grip | 输送机
3130.32.3 | BF | 14850 | 1200 | 1 | 1500 | 3.4 | no | FC | Grip | 输送机
3130.32.4 | BC90° | 2435 | 1200 | 1 | 1100 | 2.55 | no | FC | Normal | 90°转弯机
3130.32.5 | BF | 1300 | 1200 | 1 | 750 | 1.75 | no | FC | Grip | 排队输送机
3130.32.6 | BC90° | 2435 | 1200 | 1 | 1100 | 2.55 | no | FC | Normal | 90°转弯机
3130.32.7 | BF | 5150 | 1200 | 1 | 1500 | 3.4 | no | FC | Grip | 输送机
3130.32.8 | BF | 12219 | 1200 | 1 | 1500 | 3.4 | yes | FC | Grip | 输送机
3130.33.1 | BF | 2050 | 1200 | 1 | 750 | 1.75 | no | FC | Grip | 排队输送机
3130.33.2 | BC45° | 1217 | 1200 | 1 | 750 | 1.75 | no | FC | Normal | 45°转弯机
3130.33.3 | BF | 1300 | 1200 | 1 | 750 | 1.75 | no | FC | Grip | 排队输送机
3130.33.4 | BC45° | 1217 | 1200 | 1 | 750 | 1.75 | no | FC | Normal | 45°转弯机
3130.33.5 | BF | 7850 | 1200 | 1 | 1500 | 3.4 | no | FC | Grip | 输送机
3130.33.6 | BC90° | 2435 | 1200 | 1 | 1100 | 2.55 | no | FC | Normal | 90°转弯机
3130.33.7 | BF | 16000 | 1200 | 1 | 2200 | 4.75 | no | FC | Grip | 输送机
3130.33.8 | BC90° | 2435 | 1200 | 1 | 1100 | 2.55 | no | FC | Normal | 90°转弯机
3130.35.1 | BC90° | 2435 | 1200 | 1 | 1100 | 2.55 | no | FC | Normal | 90°转弯机
3130.37.1 | BF | 4200 | 1200 | 1 | 750 | 1.75 | no | FC | Normal | 输送机
3130.39.1 | BF | 1300 | 1200 | 1 | 750 | 1.75 | no | FC | Grip | 排队输送机
3130.39.2 | BF | 1300 | 1200 | 1 | 750 | 1.75 | no | FC | Grip | 排队输送机
3130.39.3 | BF | 1300 | 1200 | 1 | 750 | 1.75 | no | FC | Grip | 排队输送机
3130.39.4 | BF | 1300 | 1200 | 1 | 750 | 1.75 | no | FC | Grip | 排队输送机
3130.39.5 | BF | 1300 | 1200 | 1 | 750 | 1.75 | no | FC | Grip | 排队输送机
3130.41.1 | BF | 2000 | 1200 | 1 | 1500 | 3.4 | no | FC | Normal | 排队输送机
3130.41.2 | BF | 2000 | 1200 | 1 | 1500 | 3.4 | no | FC | Grip | 排队输送机
3130.41.99 | BSO | [8 empty] | 自动行李条码读取器（RFID+照相）
3130.43.1 | BC45° | 1217 | 1200 | 1 | 750 | 1.75 | no | FC | Normal | 45°转弯机
3130.43.2 | BF | 1950 | 1200 | 1 | 1500 | 3.4 | no | FC | Grip | 排队输送机
3130.43.3 | BC45° | 1217 | 1200 | 1 | 750 | 1.75 | no | FC | Normal | 45°转弯机
3130.43.4 | BC90° | 2435 | 1200 | 1 | 1100 | 2.55 | no | FC | Normal | 90°转弯机
3130.45.1 | BF | 5400 | 1200 | 1.12 | 1500 | 3.4 | no | FC | Normal | 输送机
3130.47.2 | VB | 1970 |  | 1.12 | 370 | 1.14 | no |  | Diamond | 水平分流器（单臂）
3130.47.3 | BF | 1300 | 1200 | 1 | 750 | 1.75 | no | FC | Grip | 排队输送机
3130.49.1 | BF | 4850 | 1200 | 1 | 750 | 1.75 | yes | FC | Grip | 输送机
3130.49.2 | BF | 1300 | 1200 | 1 | 750 | 1.75 | no | FC | Grip | 排队输送机
3130.49.3 | WT | 1400 | 750 | 0.5 | [5 empty] | 行李查验开包台（不锈钢）
3130.49.4 | WT | 1400 | 750 | 0.5 | [5 empty] | 行李查验开包台（不锈钢）
3130.49.5 | WT | 1400 | 750 | 0.5 | [5 empty] | 行李查验开包台（不锈钢）
3130.49.98 | SHO | [8 empty] | 安全卷帘
3130.51.1 | BF | 1300 | 1200 | 1 | 750 | 1.75 | no | FC | Grip | 排队输送机
3130.51.2 | BF | 1300 | 1200 | 1 | 750 | 1.75 | no | FC | Grip | 排队输送机
3130.51.3 | BF | 1300 | 1200 | 1 | 750 | 1.75 | no | FC | Grip | 排队输送机
3130.51.4 | BF | 1300 | 1200 | 1 | 750 | 1.75 | no | FC | Grip | 排队输送机
3130.53.1 | BF | 3800 | 1200 | 1.12 | 1500 | 3.4 | no | FC | Grip | 输送机
3130.55.2 | VB | 1970 |  | 1.12 | 370 | 1.14 | no |  | Diamond | 水平分流器（单臂）
3130.55.3 | BF | 1300 | 1200 | 1 | 750 | 1.75 | no | FC | Grip | 排队输送机
3130.57.1 | BF | 4850 | 1200 | 1 | 750 | 1.75 | yes | FC | Grip | 输送机
3130.57.2 | BF | 1300 | 1200 | 1 | 750 | 1.75 | no | FC | Grip | 排队输送机
3130.57.3 | WT | 1400 | 750 | 0.5 | [5 empty] | 行李查验开包台（不锈钢）
3130.57.4 | WT | 1400 | 750 | 0.5 | [5 empty] | 行李查验开包台（不锈钢）
3130.57.5 | WT | 1400 | 750 | 0.5 | [5 empty] | 行李查验开包台（不锈钢）
3130.57.98 | SHO | [8 empty] | 安全卷帘
3130.59.1 | BC90° | 2435 | 1200 | 1 | 1100 | 2.55 | no | FC | Normal | 90°转弯机
3130.61.1 | BC45° | 1217 | 1200 | 1 | 750 | 1.75 | no | FC | Normal | 45°转弯机
3130.61.2 | BJ | 1884 | 1200 | 1.2 | 2200 | 4.75 | no | FC | Normal | 45°汇流/分流输送机
3130.63.1 | WT | 1400 | 750 | 0.5 | [5 empty] | 行李查验开包台（不锈钢）
3130.63.2 | WT | 1400 | 750 | 0.5 | [5 empty] | 行李查验开包台（不锈钢）
3130.63.3 | WT | 1400 | 750 | 0.5 | [5 empty] | 行李查验开包台（不锈钢）
3130.65.1 | WT | 1400 | 750 | 0.5 | [5 empty] | 行李查验开包台（不锈钢）
3130.65.2 | WT | 1400 | 750 | 0.5 | [5 empty] | 行李查验开包台（不锈钢）
3130.65.3 | WT | 1400 | 750 | 0.5 | [5 empty] | 行李查验开包台（不锈钢）
3131.1.1 | BC45° | 1217 | 1200 | 1 | 750 | 1.75 | no | FC | Normal | 45°转弯机
3131.3.1 | BF | 1500 | 1200 | 1 | 750 | 1.75 | no | FC | Grip | 排队输送机
3131.3.2 | BJ | 1884 | 1200 | 1.2 | 2200 | 4.75 | no | FC | Normal | 45°汇流/分流输送机
3131.5.1 | BF | 7400 | 1200 | 1 | 1500 | 3.4 | no | FC | Normal | 输送机
3131.7.1 | BF | 1300 | 1200 | 1 | 750 | 1.75 | no | FC | Grip | 排队输送机
3131.7.2 | BC60° | 1623 | 1200 | 1 | 750 | 1.75 | no | FC | Normal | 60°转弯机
3131.7.3 | BC45° | 1217 | 1200 | 1 | 750 | 1.75 | no | FC | Normal | 45°转弯机
3131.7.4 | BF | 6650 | 1200 | 1 | 1500 | 3.4 | no | FC | Grip | 输送机
3131.9.1 | BF | 1300 | 1200 | 1 | 750 | 1.75 | no | FC | Grip | 排队输送机
3131.11.1 | BF | 1300 | 1200 | 1 | 750 | 1.75 | no | FC | Grip | 排队输送机
3131.13.2 | VB | 1970 |  | 1.12 | 370 | 1.14 | no |  | Normal | 水平分流器（单臂）
3131.13.3 | BF | 4650 | 1200 | 1.12 | 1500 | 3.4 | no | FC | Normal | 输送机
3131.13.4 | BF | 1300 | 1200 | 1 | 750 | 1.75 | no | FC | Grip | 排队输送机
3131.15.1 | BF | 15850 | 1200 | 1 | 3000 | 40 | no | FC | Grip | 输送机
3131.15.2 | BF | 16000 | 1200 | 1 | 2200 | 4.75 | no | FC | Grip | 输送机
3131.15.3 | BF | 13000 | 1200 | 1 | 1500 | 3.4 | no | FC | Grip | 输送机
3131.17.1 | BC90° | 2435 | 1200 | 1 | 1100 | 2.55 | no | FC | Normal | 90°转弯机
3131.17.2 | BF | 18000 | 1200 | 1 | 2200 | 4.75 | no | FC | Grip | 输送机
3131.17.3 | BF | 15950 | 1200 | 1 | 2200 | 4.75 | no | FC | Grip | 输送机
3131.17.4 | BC90° | 2435 | 1200 | 1 | 1100 | 2.55 | no | FC | Normal | 90°转弯机
3131.17.5 | BF | 8200 | 1200 | 1 | 1500 | 3.4 | no | FC | Grip | 输送机
3131.17.6 | BC90° | 2435 | 1200 | 1 | 1100 | 2.55 | no | FC | Normal | 90°转弯机
3131.19.1 | BF | 1300 | 1200 | 1 | 750 | 1.75 | no | FC | Grip | 排队输送机
3131.21.1 | BF | 4600 | 1200 | 1 | 750 | 1.75 | no | FC | Normal | 输送机
3131.23.1 | BF | 1300 | 1200 | 1 | 750 | 1.75 | no | FC | Grip | 排队输送机
3131.25.2 | VB | 1970 |  | 1.12 | 370 | 1.14 | no |  | Normal | 水平分流器（单臂）
3131.25.3 | BF | 6850 | 1200 | 1.12 | 1500 | 3.4 | no | FC | Normal | 输送机
3131.25.4 | BF | 1300 | 1200 | 1 | 750 | 1.75 | no | FC | Grip | 排队输送机
3131.27.1 | BF | 18000 | 1200 | 1 | 2200 | 4.75 | no | FC | Grip | 输送机
3131.27.2 | BF | 18000 | 1200 | 1 | 2200 | 4.75 | no | FC | Grip | 输送机
3131.27.3 | BF | 10300 | 1200 | 1 | 1500 | 3.4 | no | FC | Grip | 输送机
3131.27.4 | BC90° | 2435 | 1200 | 1 | 1100 | 2.55 | no | FC | Normal | 90°转弯机
3131.28.1 | BC45° | 1217 | 1200 | 1 | 750 | 1.75 | no | FC | Normal | 45°转弯机
3131.29.1 | BF | 1300 | 1200 | 1 | 750 | 1.75 | no | FC | Grip | 排队输送机
3131.29.2 | BJ | 1884 | 1200 | 1.2 | 2200 | 4.75 | no | FC | Normal | 45°汇流/分流输送机
3131.30.1 | BF | 8800 | 1200 | 1 | 1500 | 3.4 | no | FC | Normal | 输送机
3131.31.1 | BC45° | 1217 | 1200 | 1 | 750 | 1.75 | no | FC | Normal | 45°转弯机
3131.31.2 | BF | 2300 | 1200 | 1 | 750 | 1.75 | no | FC | Grip | 排队输送机
3131.31.3 | BF | 1300 | 1200 | 1 | 750 | 1.75 | no | FC | Grip | 排队输送机
3131.33.1 | BF | 5250 | 1200 | 1.12 | 1500 | 3.4 | no | FC | Normal | 输送机
3131.35.2 | VB | 1970 |  | 1.12 | 370 | 1.14 | no |  | Normal | 水平分流器（单臂）
3131.35.3 | BJ | 1884 | 1200 | 1.4 | 2200 | 4.75 | no | FC | Normal | 45°汇流/分流输送机
3131.35.4 | BF | 1300 | 1200 | 1 | 750 | 1.75 | no | FC | Grip | 排队输送机
3131.37.1 | BF | 4750 | 1200 | 1 | 750 | 1.75 | no | FC | Grip | 输送机
3131.39.1 | BC45° | 1217 | 1200 | 1 | 750 | 1.75 | no | FC | Normal | 45°转弯机
3131.40.1 | BC90° | 2435 | 1200 | 1 | 1100 | 2.55 | no | FC | Normal | 90°转弯机
3131.40.2 | BC90° | 2435 | 1200 | 1 | 1100 | 2.55 | no | FC | Normal | 90°转弯机
3131.40.3 | BF | 11600 | 1200 | 1 | 2200 | 4.75 | yes | FC | Grip | 输送机
3131.40.4 | BF | 11600 | 1200 | 1 | 2200 | 4.75 | yes | FC | Grip | 输送机
3131.40.5 | BC45° | 1217 | 1200 | 1 | 750 | 1.75 | no | FC | Normal | 45°转弯机
3131.40.6 | BF | 10350 | 1200 | 1 | 1500 | 3.4 | no | FC | Grip | 输送机
3131.40.7 | BC45° | 1217 | 1200 | 1 | 750 | 1.75 | no | FC | Normal | 45°转弯机
3131.40.8 | BF | 14300 | 1200 | 1 | 1500 | 3.4 | no | FC | Grip | 输送机
3131.40.9 | BF | 12000 | 1200 | 1 | 1500 | 3.4 | no | FC | Grip | 输送机
3131.41.1 | BF | 9900 | 1200 | 1 | 1500 | 3.4 | no | FC | Grip | 输送机
3131.41.2 | BC30° | 812 | 1200 | 1 | 750 | 1.75 | no | FC | Normal | 30°转弯机
3131.41.3 | BF | 14250 | 1200 | 1 | 2200 | 4.75 | no | FC | Grip | 输送机
3131.41.4 | BF | 9400 | 1200 | 1 | 1500 | 3.4 | no | FC | Grip | 输送机
3131.41.5 | BC30° | 812 | 1200 | 1 | 750 | 1.75 | no | FC | Normal | 30°转弯机
3131.41.6 | BF | 3250 | 1200 | 1 | 750 | 1.75 | yes | FC | Grip | 输送机
3131.41.7 | BF | 8200 | 1200 | 1 | 1500 | 3.4 | no | FC | Grip | 输送机
3131.41.8 | BC45° | 1217 | 1200 | 1 | 750 | 1.75 | no | FC | Normal | 45°转弯机
3131.41.9 | BF | 3450 | 1200 | 1 | 750 | 1.75 | no | FC | Grip | 输送机
3131.43.1 | BF | 1300 | 1200 | 1 | 750 | 1.75 | no | FC | Grip | 排队输送机
3131.45.1 | BF | 4300 | 1200 | 1 | 750 | 1.75 | no | FC | Normal | 输送机
3131.47.1 | BC45° | 1217 | 1200 | 1 | 750 | 1.75 | no | FC | Normal | 45°转弯机
3131.47.2 | BF | 7250 | 1200 | 1 | 1500 | 3.4 | no | FC | Grip | 输送机
3131.47.3 | BC90° | 2435 | 1200 | 1 | 1100 | 2.55 | no | FC | Normal | 90°转弯机
3131.47.4 | BF | 1800 | 1200 | 1 | 750 | 1.75 | no | FC | Normal | 排队输送机
3131.47.5 | BC90° | 2435 | 1200 | 1 | 1100 | 2.55 | no | FC | Normal | 90°转弯机
3131.47.6 | BF | 2900 | 1200 | 1 | 750 | 1.75 | no | FC | Grip | 输送机
3131.47.7 | BF | 12219 | 1200 | 1 | 1500 | 3.4 | yes | FC | Grip | 输送机
3131.49.1 | BF | 2750 | 1200 | 1 | 750 | 1.75 | no | FC | Grip | 输送机
3131.49.2 | BC45° | 1217 | 1200 | 1 | 750 | 1.75 | no | FC | Normal | 45°转弯机
3131.49.3 | BF | 2400 | 1200 | 1 | 750 | 1.75 | no | FC | Grip | 输送机
3131.51.1 | BC45° | 1217 | 1200 | 1 | 750 | 1.75 | no | FC | Normal | 45°转弯机
3131.53.1 | BF | 4200 | 1200 | 1 | 750 | 1.75 | no | FC | Normal | 输送机
3131.55.1 | BC90° | 2435 | 1200 | 1 | 1100 | 2.55 | no | FC | Normal | 90°转弯机
3131.55.2 | BC45° | 1217 | 1200 | 1 | 750 | 1.75 | no | FC | Normal | 45°转弯机
3131.55.3 | BC45° | 1217 | 1200 | 1 | 750 | 1.75 | no | FC | Normal | 45°转弯机
3131.55.4 | BF | 1300 | 1200 | 1 | 750 | 1.75 | no | FC | Grip | 排队输送机
3131.55.5 | BF | 1300 | 1200 | 1 | 750 | 1.75 | no | FC | Grip | 排队输送机
3131.55.6 | BF | 1300 | 1200 | 1 | 750 | 1.75 | no | FC | Grip | 排队输送机
3131.55.7 | BF | 1300 | 1200 | 1 | 750 | 1.75 | no | FC | Grip | 排队输送机
3131.55.8 | BF | 1300 | 1200 | 1 | 750 | 1.75 | no | FC | Grip | 排队输送机
3131.57.1 | BF | 2000 | 1200 | 1 | 1500 | 3.4 | no | FC | Normal | 排队输送机
3131.57.2 | BF | 2000 | 1200 | 1 | 1500 | 3.4 | no | FC | Grip | 排队输送机
3131.57.99 | BSO | [8 empty] | 自动行李条码读取器（RFID+照相）
3131.59.1 | BC45° | 1217 | 1200 | 1 | 750 | 1.75 | no | FC | Normal | 45°转弯机
3131.59.2 | BF | 1950 | 1200 | 1 | 1500 | 3.4 | no | FC | Grip | 排队输送机
3131.59.3 | BC45° | 1217 | 1200 | 1 | 750 | 1.75 | no | FC | Normal | 45°转弯机
3131.59.4 | BC90° | 2435 | 1200 | 1 | 1100 | 2.55 | no | FC | Normal | 90°转弯机
3131.61.1 | BF | 5150 | 1200 | 1.12 | 1500 | 3.4 | no | FC | Normal | 输送机
3131.63.2 | VB | 1970 |  | 1.12 | 370 | 1.14 | no |  | Diamond | 水平分流器（单臂）
3131.63.3 | BF | 1300 | 1200 | 1 | 750 | 1.75 | no | FC | Grip | 排队输送机
3131.65.1 | BF | 4850 | 1200 | 1 | 750 | 1.75 | yes | FC | Grip | 输送机
3131.65.2 | BF | 1300 | 1200 | 1 | 750 | 1.75 | no | FC | Grip | 排队输送机
3131.65.3 | WT | 1200 | 750 | 0.5 | [5 empty] | 行李查验开包台（不锈钢）
3131.65.4 | WT | 1200 | 750 | 0.5 | [5 empty] | 行李查验开包台（不锈钢）
3131.65.5 | WT | 1200 | 750 | 0.5 | [5 empty] | 行李查验开包台（不锈钢）
3131.65.98 | SHO | [8 empty] | 安全卷帘
3131.67.1 | BF | 1300 | 1200 | 1 | 750 | 1.75 | no | FC | Grip | 排队输送机
3131.67.2 | BF | 1300 | 1200 | 1 | 750 | 1.75 | no | FC | Grip | 排队输送机
3131.67.3 | BF | 1300 | 1200 | 1 | 750 | 1.75 | no | FC | Grip | 排队输送机
3131.69.1 | BF | 3800 | 1200 | 1.12 | 1500 | 3.4 | no | FC | Grip | 输送机
3131.71.2 | VB | 1970 |  | 1.12 | 370 | 1.14 | no |  | Diamond | 水平分流器（单臂）
3131.71.3 | BF | 1300 | 1200 | 1 | 750 | 1.75 | no | FC | Grip | 排队输送机
3131.73.1 | BF | 4850 | 1200 | 1 | 750 | 1.75 | yes | FC | Grip | 输送机
3131.73.2 | BF | 1300 | 1200 | 1 | 750 | 1.75 | no | FC | Grip | 排队输送机
3131.73.3 | WT | 1400 | 750 | 0.5 | [5 empty] | 行李查验开包台（不锈钢）
3131.73.4 | WT | 1400 | 750 | 0.5 | [5 empty] | 行李查验开包台（不锈钢）
3131.73.98 | SHO | [8 empty] | 安全卷帘
3131.75.1 | BC45° | 1217 | 1200 | 1 | 750 | 1.75 | no | FC | Normal | 45°转弯机
3131.75.2 | BJ | 1884 | 1200 | 1.2 | 2200 | 4.75 | no | FC | Normal | 45°汇流/分流输送机
3131.77.1 | WT | 1400 | 750 | 0.5 | [5 empty] | 行李查验开包台（不锈钢）
3131.77.2 | WT | 1400 | 750 | 0.5 | [5 empty] | 行李查验开包台（不锈钢）
3131.77.3 | WT | 1400 | 750 | 0.5 | [5 empty] | 行李查验开包台（不锈钢）
3131.79.1 | WT | 1400 | 750 | 0.5 | [5 empty] | 行李查验开包台（不锈钢）
3131.79.2 | WT | 1400 | 750 | 0.5 | [5 empty] | 行李查验开包台（不锈钢）
3131.79.3 | WT | 1400 | 750 | 0.5 | [5 empty] | 行李查验开包台（不锈钢）
3161.1.1 | BC45° | 1217 | 1200 | 1 | 1100 | 2.55 | no | FC | Normal | 45°转弯机
3161.1.2 | BC60° | 1623 | 1200 | 1 | 750 | 1.75 | no | FC | Normal | 60°转弯机
3161.1.3 | BF | 11600 | 1200 | 1 | 1500 | 3.4 | no | FC | Grip | 输送机
3161.1.4 | BC30° | 812 | 1200 | 1 | 750 | 1.75 | no | FC | Normal | 30°转弯机
3161.1.5 | BC45° | 1217 | 1200 | 1 | 750 | 1.75 | no | FC | Normal | 45°转弯机
3161.3.1 | CI | 1500 | 670 | 0.35 | 180 | 0.62 | no |  | Grip | 称重输送机
3161.3.3 | CI | 1200 | 670 | 0.63 | 370 | 0.97 | no |  | Diamond | 注入输送机
3161.5.1 | CI | 1500 | 670 | 0.35 | 180 | 0.62 | no |  | Grip | 称重输送机
3161.5.3 | CI | 1200 | 670 | 0.63 | 370 | 0.97 | no |  | Diamond | 注入输送机
3161.7.1 | CI | 1500 | 670 | 0.35 | 180 | 0.62 | no |  | Grip | 称重输送机
3161.7.3 | CI | 1200 | 670 | 0.63 | 370 | 0.97 | no |  | Diamond | 注入输送机
3161.9.1 | CI | 1500 | 670 | 0.35 | 180 | 0.62 | no |  | Grip | 称重输送机
3161.9.3 | CI | 1200 | 670 | 0.63 | 370 | 0.97 | no |  | Diamond | 注入输送机
3161.11.1 | CI | 1500 | 670 | 0.35 | 180 | 0.62 | no |  | Grip | 称重输送机
3161.11.3 | CI | 1200 | 670 | 0.63 | 370 | 0.97 | no |  | Diamond | 注入输送机
3161.13.1 | CI | 1500 | 670 | 0.35 | 180 | 0.62 | no |  | Grip | 称重输送机
3161.13.3 | CI | 1200 | 670 | 0.63 | 370 | 0.97 | no |  | Diamond | 注入输送机
3161.15.1 | CI | 1500 | 670 | 0.35 | 180 | 0.62 | no |  | Grip | 称重输送机
3161.15.3 | CI | 1200 | 670 | 0.63 | 370 | 0.97 | no |  | Diamond | 注入输送机
3161.17.1 | CI | 1500 | 670 | 0.35 | 180 | 0.62 | no |  | Grip | 称重输送机
3161.17.3 | CI | 1200 | 670 | 0.63 | 370 | 0.97 | no |  | Diamond | 注入输送机
3161.19.1 | CI | 1500 | 670 | 0.35 | 180 | 0.62 | no |  | Grip | 称重输送机
3161.19.3 | CI | 1200 | 670 | 0.63 | 370 | 0.97 | no |  | Diamond | 注入输送机
3161.21.1 | CI | 1500 | 670 | 0.35 | 180 | 0.62 | no |  | Grip | 称重输送机
3161.21.3 | CI | 1200 | 670 | 0.63 | 370 | 0.97 | no |  | Diamond | 注入输送机
3161.23.1 | CI | 1500 | 670 | 0.35 | 180 | 0.62 | no |  | Grip | 称重输送机
3161.23.3 | CI | 1200 | 670 | 0.63 | 370 | 0.97 | no |  | Diamond | 注入输送机
3161.25.1 | CI | 1500 | 670 | 0.35 | 180 | 0.62 | no |  | Grip | 称重输送机
3161.25.3 | CI | 1200 | 670 | 0.63 | 370 | 0.97 | no |  | Diamond | 注入输送机
3161.27.1 | CI | 1500 | 670 | 0.35 | 180 | 0.62 | no |  | Grip | 称重输送机
3161.27.3 | CI | 1200 | 670 | 0.63 | 370 | 0.97 | no |  | Diamond | 注入输送机
3161.29.1 | CI | 1500 | 670 | 0.35 | 180 | 0.62 | no |  | Grip | 称重输送机
3161.29.3 | CI | 1200 | 670 | 0.63 | 370 | 0.97 | no |  | Diamond | 注入输送机
3161.31.1 | CI | 1500 | 670 | 0.35 | 180 | 0.62 | no |  | Grip | 称重输送机
3161.31.3 | CI | 1200 | 670 | 0.63 | 370 | 0.97 | no |  | Diamond | 注入输送机
3161.33.1 | CI | 1500 | 670 | 0.35 | 180 | 0.62 | no |  | Grip | 称重输送机
3161.33.3 | CI | 1200 | 670 | 0.63 | 370 | 0.97 | no |  | Diamond | 注入输送机
3161.35.1 | BF | 13400 | 1200 | 1 | 2200 | 4.75 | no | FC | Normal | 输送机
3161.35.2 | BF | 13600 | 1200 | 1 | 2200 | 4.75 | no | FC | Normal | 输送机
3161.35.3 | BF | 8400 | 1200 | 1 | 1500 | 3.4 | no | FC | Normal | 输送机
3161.37.1 | BF | 2000 | 1200 | 1 | 750 | 1.75 | no | FC | Grip | 排队输送机
3161.37.2 | BC90° | 2435 | 1200 | 1 | 1100 | 2.55 | no | FC | Normal | 90°转弯机
3161.37.3 | BC90° | 2435 | 1200 | 1 | 1100 | 2.55 | no | FC | Normal | 90°转弯机
3161.37.4 | BF | 1300 | 1200 | 1 | 750 | 1.75 | no | FC | Grip | 排队输送机
3161.39.1 | BF | 2000 | 1200 | 1 | 1500 | 3.4 | no | FC | Grip | 排队输送机
3161.39.2 | BF | 2000 | 1200 | 1 | 1500 | 3.4 | no | FC | Grip | 排队输送机
3161.39.99 | BSO | [8 empty] | 自动行李条码读取器（RFID+照相）
3161.41.1 | BF | 1300 | 1200 | 0.75 | 750 | 1.75 | no | FC | Grip | 排队输送机
3161.41.3 | BF | 1300 | 1200 | 0.5 | 750 | 1.75 | no | FC | Grip | 排队输送机
3161.41.99 | SHO | [8 empty] | 安全卷帘
3161.43.1 | BC30° | 812 | 1200 | 1 | 750 | 1.75 | no | FC | Normal | 30°转弯机
3161.43.2 | BC30° | 812 | 1200 | 1 | 750 | 1.75 | no | FC | Normal | 30°转弯机
3161.43.3 | BF | 10800 | 1200 | 1 | 1500 | 3.4 | no | FC | Grip | 输送机
3161.43.4 | BF | 8950 | 1200 | 1 | 1500 | 3.4 | no | FC | Grip | 输送机
3161.43.5 | BC90° | 2435 | 1200 | 1 | 1100 | 2.55 | no | FC | Normal | 90°转弯机
3161.43.6 | BC90° | 2435 | 1200 | 1 | 1100 | 2.55 | no | FC | Normal | 90°转弯机
3161.43.7 | BF | 1300 | 1200 | 1 | 750 | 1.75 | no | FC | Grip | 排队输送机
3161.45.1 | SVD | 2598 | 1721 |  | 750 | 1.75 | yes |  |  | 垂直分流器
3161.47.1 | BF | 1300 | 1200 | 1 | 750 | 1.75 | no | FC | Grip | 排队输送机
3161.47.2 | BF | 14800 | 1200 | 1 | 1500 | 3.4 | yes | FC | Grip | 输送机
3161.49.1 | BC60° | 1623 | 1200 | 1 | 1100 | 2.55 | no | FC | Normal | 60°转弯机
3161.51.1 | BC60° | 1623 | 1200 | 1 | 1100 | 2.55 | no | FC | Normal | 60°转弯机
3161.53.2 | VB | 1970 |  | 1.12 | 370 | 1.14 | no |  | Diamond | 水平分流器（单臂）
3161.53.3 | BF | 5100 | 1200 | 1.12 | 1500 | 3.4 | no | FC | Normal | 输送机
3161.53.4 | BF | 1750 | 1200 | 1 | 750 | 1.75 | no | FC | Grip | 排队输送机
3161.55.1 | BC60° | 1623 | 1200 | 1 | 1100 | 2.55 | no | FC | Normal | 60°转弯机
3161.55.2 | BC60° | 1623 | 1200 | 1 | 1100 | 2.55 | no | FC | Normal | 60°转弯机
3161.55.3 | BC45° | 1217 | 1200 | 1 | 750 | 1.75 | no | FC | Normal | 45°转弯机
3161.55.4 | BF | 5700 | 1200 | 1 | 750 | 1.75 | yes | FC | Grip | 输送机
3161.55.5 | BC45° | 1217 | 1200 | 1 | 750 | 1.75 | no | FC | Normal | 45°转弯机
3161.55.6 | BF | 1900 | 1200 | 1 | 750 | 1.75 | no | FC | Normal | 排队输送机
3161.55.7 | BC45° | 1217 | 1200 | 1 | 750 | 1.75 | no | FC | Normal | 45°转弯机
3161.55.8 | BF | 6950 | 1200 | 1 | 1500 | 3.4 | no | FC | Normal | 输送机
3161.55.9 | BF | 6600 | 1200 | 1 | 1500 | 3.4 | yes | FC | Grip | 输送机
3161.55.10 | BC45° | 1217 | 1200 | 1 | 750 | 1.75 | no | FC | Normal | 45°转弯机
3161.55.11 | BF | 2950 | 1200 | 1 | 750 | 1.75 | no | FC | Normal | 输送机
3161.55.12 | BC45° | 1217 | 1200 | 1 | 750 | 1.75 | no | FC | Normal | 45°转弯机
3161.55.13 | BF | 12200 | 1200 | 1 | 2200 | 4.75 | no | FC | Normal | 输送机
3161.55.14 | BC45° | 1217 | 1200 | 1 | 750 | 1.75 | no | FC | Normal | 45°转弯机
3161.57.1 | BF | 1300 | 1200 | 1 | 750 | 1.75 | no | FC | Grip | 排队输送机
3161.57.2 | BF | 14800 | 1200 | 1 | 1500 | 3.4 | yes | FC | Grip | 输送机
3161.59.1 | BF | 4300 | 1200 | 1 | 750 | 1.75 | no | FC | Grip | 输送机
3161.59.2 | BC45° | 1217 | 1200 | 1 | 750 | 1.75 | no | FC | Normal | 45°转弯机
3162.1.1 | CI | 1500 | 670 | 0.35 | 180 | 0.62 | no |  | Grip | 称重输送机
3162.1.3 | CI | 1200 | 670 | 0.63 | 370 | 0.97 | no |  | Diamond | 注入输送机
3162.3.1 | CI | 1500 | 670 | 0.35 | 180 | 0.62 | no |  | Grip | 称重输送机
3162.3.3 | CI | 1200 | 670 | 0.63 | 370 | 0.97 | no |  | Diamond | 注入输送机
3162.5.1 | CI | 1500 | 670 | 0.35 | 180 | 0.62 | no |  | Grip | 称重输送机
3162.5.3 | CI | 1200 | 670 | 0.63 | 370 | 0.97 | no |  | Diamond | 注入输送机
3162.7.1 | CI | 1500 | 670 | 0.35 | 180 | 0.62 | no |  | Grip | 称重输送机
3162.7.3 | CI | 1200 | 670 | 0.63 | 370 | 0.97 | no |  | Diamond | 注入输送机
3162.9.1 | CI | 1500 | 670 | 0.35 | 180 | 0.62 | no |  | Grip | 称重输送机
3162.9.3 | CI | 1200 | 670 | 0.63 | 370 | 0.97 | no |  | Diamond | 注入输送机
3162.11.1 | CI | 1500 | 670 | 0.35 | 180 | 0.62 | no |  | Grip | 称重输送机
3162.11.3 | CI | 1200 | 670 | 0.63 | 370 | 0.97 | no |  | Diamond | 注入输送机
3162.13.1 | CI | 1500 | 670 | 0.35 | 180 | 0.62 | no |  | Grip | 称重输送机
3162.13.3 | CI | 1200 | 670 | 0.63 | 370 | 0.97 | no |  | Diamond | 注入输送机
3162.15.1 | CI | 1500 | 670 | 0.35 | 180 | 0.62 | no |  | Grip | 称重输送机
3162.15.3 | CI | 1200 | 670 | 0.63 | 370 | 0.97 | no |  | Diamond | 注入输送机
3162.17.1 | CI | 1500 | 670 | 0.35 | 180 | 0.62 | no |  | Grip | 称重输送机
3162.17.3 | CI | 1200 | 670 | 0.63 | 370 | 0.97 | no |  | Diamond | 注入输送机
3162.19.1 | CI | 1500 | 670 | 0.35 | 180 | 0.62 | no |  | Grip | 称重输送机
3162.19.3 | CI | 1200 | 670 | 0.63 | 370 | 0.97 | no |  | Diamond | 注入输送机
3162.21.1 | CI | 1500 | 670 | 0.35 | 180 | 0.62 | no |  | Grip | 称重输送机
3162.21.3 | CI | 1200 | 670 | 0.63 | 370 | 0.97 | no |  | Diamond | 注入输送机
3162.23.1 | CI | 1500 | 670 | 0.35 | 180 | 0.62 | no |  | Grip | 称重输送机
3162.23.3 | CI | 1200 | 670 | 0.63 | 370 | 0.97 | no |  | Diamond | 注入输送机
3162.25.1 | CI | 1500 | 670 | 0.35 | 180 | 0.62 | no |  | Grip | 称重输送机
3162.25.3 | CI | 1200 | 670 | 0.63 | 370 | 0.97 | no |  | Diamond | 注入输送机
3162.27.1 | CI | 1500 | 670 | 0.35 | 180 | 0.62 | no |  | Grip | 称重输送机
3162.27.3 | CI | 1200 | 670 | 0.63 | 370 | 0.97 | no |  | Diamond | 注入输送机
3162.29.1 | CI | 1500 | 670 | 0.35 | 180 | 0.62 | no |  | Grip | 称重输送机
3162.29.3 | CI | 1200 | 670 | 0.63 | 370 | 0.97 | no |  | Diamond | 注入输送机
3162.31.1 | CI | 1500 | 670 | 0.35 | 180 | 0.62 | no |  | Grip | 称重输送机
3162.31.3 | CI | 1200 | 670 | 0.63 | 370 | 0.97 | no |  | Diamond | 注入输送机
3162.33.1 | BF | 13500 | 1200 | 1 | 2200 | 4.75 | no | FC | Normal | 输送机
3162.33.2 | BF | 13600 | 1200 | 1 | 2200 | 4.75 | no | FC | Normal | 输送机
3162.33.3 | BF | 8500 | 1200 | 1 | 1500 | 3.4 | no | FC | Normal | 输送机
3162.35.1 | BF | 3450 | 1200 | 1 | 750 | 1.75 | no | FC | Grip | 输送机
3162.35.2 | BC90° | 2435 | 1200 | 1 | 1100 | 2.55 | no | FC | Normal | 90°转弯机
3162.35.3 | BF | 1300 | 1200 | 1 | 750 | 1.75 | no | FC | Normal | 排队输送机
3162.35.4 | BC90° | 2435 | 1200 | 1 | 1100 | 2.55 | no | FC | Normal | 90°转弯机
3162.35.5 | BF | 1300 | 1200 | 1 | 750 | 1.75 | no | FC | Grip | 排队输送机
3162.37.1 | BF | 2000 | 1200 | 1 | 1500 | 3.4 | no | FC | Grip | 排队输送机
3162.37.2 | BF | 2000 | 1200 | 1 | 1500 | 3.4 | no | FC | Grip | 排队输送机
3162.37.99 | BSO | [8 empty] | 自动行李条码读取器（RFID+照相）
3162.39.1 | BF | 1300 | 1200 | 0.75 | 750 | 1.75 | no | FC | Grip | 排队输送机
3162.39.3 | BF | 1300 | 1200 | 0.5 | 750 | 1.75 | no | FC | Grip | 排队输送机
3162.39.99 | SHO | [8 empty] | 安全卷帘
3162.41.1 | BC60° | 1623 | 1200 | 1 | 750 | 1.75 | no | FC | Normal | 60°转弯机
3162.41.2 | BC60° | 1623 | 1200 | 1 | 750 | 1.75 | no | FC | Normal | 60°转弯机
3162.41.3 | BF | 9350 | 1200 | 1 | 1500 | 3.4 | no | FC | Grip | 输送机
3162.41.4 | BF | 9950 | 1200 | 1 | 1500 | 3.4 | no | FC | Grip | 输送机
3162.41.5 | BC90° | 2435 | 1200 | 1 | 1100 | 2.55 | no | FC | Normal | 90°转弯机
3162.41.6 | BC90° | 2435 | 1200 | 1 | 1100 | 2.55 | no | FC | Normal | 90°转弯机
3162.41.7 | BF | 2000 | 1200 | 1 | 750 | 1.75 | no | FC | Grip | 排队输送机
3162.41.8 | BF | 1300 | 1200 | 1 | 750 | 1.75 | no | FC | Grip | 排队输送机
3162.43.1 | SVD | 2598 | 1721 |  | 750 | 1.75 | yes |  |  | 垂直分流器
3162.45.1 | BF | 1300 | 1200 | 1 | 750 | 1.75 | no | FC | Grip | 排队输送机
3162.45.2 | BF | 14800 | 1200 | 1 | 1500 | 3.4 | yes | FC | Grip | 输送机
3162.47.1 | BF | 1300 | 1200 | 1 | 750 | 1.75 | no | FC | Grip | 排队输送机
3162.49.2 | VB | 1970 |  | 1.12 | 370 | 1.14 | no |  | Diamond | 水平分流器（单臂）
3162.49.3 | BF | 8550 | 1200 | 1.12 | 1500 | 3.4 | no | FC | Normal | 输送机
3162.49.4 | BF | 1300 | 1200 | 1 | 750 | 1.75 | no | FC | Grip | 排队输送机
3162.51.1 | BC90° | 2435 | 1200 | 1 | 1100 | 2.55 | no | FC | Normal | 90°转弯机
3162.53.1 | BF | 6350 | 1200 | 1.12 | 1500 | 3.4 | no | FC | Normal | 输送机
3162.55.2 | VB | 1970 |  | 1.12 | 370 | 1.14 | no |  | Diamond | 水平分流器（单臂）
3162.55.3 | BF | 1300 | 1200 | 1 | 750 | 1.75 | no | FC | Grip | 排队输送机
3162.57.1 | BC60° | 1623 | 1200 | 1 | 1100 | 2.55 | no | FC | Normal | 60°转弯机
3162.57.2 | BC60° | 1623 | 1200 | 1 | 1100 | 2.55 | no | FC | Normal | 60°转弯机
3162.57.3 | BF | 1850 | 1200 | 1 | 750 | 1.75 | no | FC | Normal | 排队输送机
3162.59.1 | BF | 1300 | 1200 | 1 | 750 | 1.75 | no | FC | Grip | 排队输送机
3162.59.2 | BF | 14800 | 1200 | 1 | 1500 | 3.4 | yes | FC | Grip | 输送机
3162.61.1 | BF | 5100 | 1200 | 1 | 750 | 1.75 | no | FC | Grip | 输送机
3162.61.2 | BC45° | 1217 | 1200 | 1 | 750 | 1.75 | no | FC | Normal | 45°转弯机
3163.1.1 | CI | 1500 | 670 | 0.35 | 180 | 0.62 | no |  | Grip | 称重输送机
3163.1.3 | CI | 1200 | 670 | 0.63 | 370 | 0.97 | no |  | Diamond | 注入输送机
3163.3.1 | CI | 1500 | 670 | 0.35 | 180 | 0.62 | no |  | Grip | 称重输送机
3163.3.3 | CI | 1200 | 670 | 0.63 | 370 | 0.97 | no |  | Diamond | 注入输送机
3163.5.1 | CI | 1500 | 670 | 0.35 | 180 | 0.62 | no |  | Grip | 称重输送机
3163.5.3 | CI | 1200 | 670 | 0.63 | 370 | 0.97 | no |  | Diamond | 注入输送机
3163.7.1 | CI | 1500 | 670 | 0.35 | 180 | 0.62 | no |  | Grip | 称重输送机
3163.7.3 | CI | 1200 | 670 | 0.63 | 370 | 0.97 | no |  | Diamond | 注入输送机
3163.9.1 | CI | 1500 | 670 | 0.35 | 180 | 0.62 | no |  | Grip | 称重输送机
3163.9.3 | CI | 1200 | 670 | 0.63 | 370 | 0.97 | no |  | Diamond | 注入输送机
3163.11.1 | CI | 1500 | 670 | 0.35 | 180 | 0.62 | no |  | Grip | 称重输送机
3163.11.3 | CI | 1200 | 670 | 0.63 | 370 | 0.97 | no |  | Diamond | 注入输送机
3163.13.1 | CI | 1500 | 670 | 0.35 | 180 | 0.62 | no |  | Grip | 称重输送机
3163.13.3 | CI | 1200 | 670 | 0.63 | 370 | 0.97 | no |  | Diamond | 注入输送机
3163.15.1 | CI | 1500 | 670 | 0.35 | 180 | 0.62 | no |  | Grip | 称重输送机
3163.15.3 | CI | 1200 | 670 | 0.63 | 370 | 0.97 | no |  | Diamond | 注入输送机
3163.17.1 | CI | 1500 | 670 | 0.35 | 180 | 0.62 | no |  | Grip | 称重输送机
3163.17.3 | CI | 1200 | 670 | 0.63 | 370 | 0.97 | no |  | Diamond | 注入输送机
3163.19.1 | CI | 1500 | 670 | 0.35 | 180 | 0.62 | no |  | Grip | 称重输送机
3163.19.3 | CI | 1200 | 670 | 0.63 | 370 | 0.97 | no |  | Diamond | 注入输送机
3163.21.1 | CI | 1500 | 670 | 0.35 | 180 | 0.62 | no |  | Grip | 称重输送机
3163.21.3 | CI | 1200 | 670 | 0.63 | 370 | 0.97 | no |  | Diamond | 注入输送机
3163.23.1 | CI | 1500 | 670 | 0.35 | 180 | 0.62 | no |  | Grip | 称重输送机
3163.23.3 | CI | 1200 | 670 | 0.63 | 370 | 0.97 | no |  | Diamond | 注入输送机
3163.25.1 | CI | 1500 | 670 | 0.35 | 180 | 0.62 | no |  | Grip | 称重输送机
3163.25.3 | CI | 1200 | 670 | 0.63 | 370 | 0.97 | no |  | Diamond | 注入输送机
3163.27.1 | CI | 1500 | 670 | 0.35 | 180 | 0.62 | no |  | Grip | 称重输送机
3163.27.3 | CI | 1200 | 670 | 0.63 | 370 | 0.97 | no |  | Diamond | 注入输送机
3163.29.1 | CI | 1500 | 670 | 0.35 | 180 | 0.62 | no |  | Grip | 称重输送机
3163.29.3 | CI | 1200 | 670 | 0.63 | 370 | 0.97 | no |  | Diamond | 注入输送机
3163.31.1 | CI | 1500 | 670 | 0.35 | 180 | 0.62 | no |  | Grip | 称重输送机
3163.31.3 | CI | 1200 | 670 | 0.63 | 370 | 0.97 | no |  | Diamond | 注入输送机
3163.33.1 | BF | 13400 | 1200 | 1 | 2200 | 4.75 | no | FC | Normal | 输送机
3163.33.2 | BF | 13600 | 1200 | 1 | 2200 | 4.75 | no | FC | Normal | 输送机
3163.33.3 | BF | 8400 | 1200 | 1 | 1500 | 3.4 | no | FC | Normal | 输送机
3163.35.1 | BF | 2200 | 1200 | 1 | 750 | 1.75 | no | FC | Grip | 排队输送机
3163.35.2 | BC90° | 2435 | 1200 | 1 | 1100 | 2.55 | no | FC | Normal | 90°转弯机
3163.35.3 | BC90° | 2435 | 1200 | 1 | 1100 | 2.55 | no | FC | Normal | 90°转弯机
3163.35.4 | BF | 1300 | 1200 | 1 | 750 | 1.75 | no | FC | Grip | 排队输送机
3163.37.1 | BF | 2000 | 1200 | 1 | 1500 | 3.4 | no | FC | Grip | 排队输送机
3163.37.2 | BF | 2000 | 1200 | 1 | 1500 | 3.4 | no | FC | Grip | 排队输送机
3163.37.99 | BSO | [8 empty] | 自动行李条码读取器（RFID+照相）
3163.39.1 | BF | 1300 | 1200 | 0.75 | 750 | 1.75 | no | FC | Grip | 排队输送机
3163.39.3 | BF | 1300 | 1200 | 0.5 | 750 | 1.75 | no | FC | Grip | 排队输送机
3163.39.99 | SHO | [8 empty] | 安全卷帘
3163.41.1 | BC30° | 812 | 1200 | 1 | 750 | 1.75 | no | FC | Normal | 30°转弯机
3163.41.2 | BC30° | 812 | 1200 | 1 | 750 | 1.75 | no | FC | Normal | 30°转弯机
3163.41.3 | BF | 10650 | 1200 | 1 | 1500 | 3.4 | no | FC | Grip | 输送机
3163.41.4 | BF | 9650 | 1200 | 1 | 1500 | 3.4 | no | FC | Grip | 输送机
3163.41.5 | BC90° | 2435 | 1200 | 1 | 1100 | 2.55 | no | FC | Normal | 90°转弯机
3163.41.6 | BC90° | 2435 | 1200 | 1 | 1100 | 2.55 | no | FC | Normal | 90°转弯机
3163.41.7 | BF | 1300 | 1200 | 1 | 750 | 1.75 | no | FC | Grip | 排队输送机
3163.43.1 | SVD | 2598 | 1721 |  | 750 | 1.75 | yes |  |  | 垂直分流器
3163.45.1 | BF | 1300 | 1200 | 1 | 750 | 1.75 | no | FC | Grip | 排队输送机
3163.45.2 | BF | 14900 | 1200 | 1 | 1500 | 3.4 | yes | FC | Grip | 输送机
3163.47.1 | BF | 8150 | 1200 | 1 | 1500 | 3.4 | no | FC | Grip | 输送机
3163.49.1 | BC60° | 1623 | 1200 | 1 | 1100 | 2.55 | no | FC | Normal | 60°转弯机
3163.51.2 | VB | 1970 |  | 1.12 | 370 | 1.14 | no |  | Diamond | 水平分流器（单臂）
3163.51.3 | BF | 10550 | 1200 | 1.12 | 1500 | 3.4 | no | FC | Normal | 输送机
3163.51.4 | BF | 1300 | 1200 | 1 | 750 | 1.75 | no | FC | Grip | 排队输送机
3163.53.1 | BF | 16800 | 1200 | 1 | 2200 | 4.75 | no | FC | Normal | 输送机
3163.53.2 | BF | 3650 | 1200 | 1 | 750 | 1.75 | no | FC | Normal | 输送机
3163.53.3 | BC60° | 1623 | 1200 | 1 | 1100 | 2.55 | no | FC | Normal | 60°转弯机
3163.53.4 | BC45° | 1217 | 1200 | 1 | 750 | 1.75 | no | FC | Normal | 45°转弯机
3163.53.5 | BF | 7450 | 1200 | 1 | 1500 | 3.4 | no | FC | Normal | 输送机
3163.53.6 | BC45° | 1217 | 1200 | 1 | 750 | 1.75 | no | FC | Normal | 45°转弯机
3163.53.7 | BF | 18000 | 1200 | 1 | 3000 | 40 | no | FC | Normal | 输送机
3163.53.8 | BF | 13050 | 1200 | 1 | 2200 | 4.75 | no | FC | Normal | 输送机
3163.53.9 | BC45° | 1217 | 1200 | 1 | 750 | 1.75 | no | FC | Normal | 45°转弯机
3163.53.10 | BF | 6300 | 1200 | 1 | 1500 | 3.4 | no | FC | Normal | 输送机
3163.55.1 | BF | 1300 | 1200 | 1 | 750 | 1.75 | no | FC | Grip | 排队输送机
3163.55.2 | BF | 14900 | 1200 | 1 | 1500 | 3.4 | yes | FC | Grip | 输送机
3163.57.1 | BF | 8250 | 1200 | 1 | 1500 | 3.4 | no | FC | Grip | 输送机
3164.1.1 | BC60° | 1623 | 1200 | 1 | 1100 | 2.55 | no | FC | Normal | 60°转弯机
3164.1.2 | BC60° | 1623 | 1200 | 1 | 750 | 1.75 | no | FC | Normal | 60°转弯机
3164.1.3 | BF | 12450 | 1200 | 1 | 2200 | 4.75 | no | FC | Grip | 输送机
3164.1.4 | BC60° | 1623 | 1200 | 1 | 750 | 1.75 | no | FC | Normal | 60°转弯机
3164.15.1 | CI | 1500 | 670 | 0.35 | 180 | 0.62 | no |  | Grip | 称重输送机
3164.15.3 | CI | 1200 | 670 | 0.63 | 370 | 0.97 | no |  | Diamond | 注入输送机
3164.17.1 | CI | 1500 | 670 | 0.35 | 180 | 0.62 | no |  | Grip | 称重输送机
3164.17.3 | CI | 1200 | 670 | 0.63 | 370 | 0.97 | no |  | Diamond | 注入输送机
3164.19.1 | CI | 1500 | 670 | 0.35 | 180 | 0.62 | no |  | Grip | 称重输送机
3164.19.3 | CI | 1200 | 670 | 0.63 | 370 | 0.97 | no |  | Diamond | 注入输送机
3164.21.1 | CI | 1500 | 670 | 0.35 | 180 | 0.62 | no |  | Grip | 称重输送机
3164.21.3 | CI | 1200 | 670 | 0.63 | 370 | 0.97 | no |  | Diamond | 注入输送机
3164.23.1 | CI | 1500 | 670 | 0.35 | 180 | 0.62 | no |  | Grip | 称重输送机
3164.23.3 | CI | 1200 | 670 | 0.63 | 370 | 0.97 | no |  | Diamond | 注入输送机
3164.25.1 | CI | 1500 | 670 | 0.35 | 180 | 0.62 | no |  | Grip | 称重输送机
3164.25.3 | CI | 1200 | 670 | 0.63 | 370 | 0.97 | no |  | Diamond | 注入输送机
3164.27.1 | CI | 1500 | 670 | 0.35 | 180 | 0.62 | no |  | Grip | 称重输送机
3164.27.3 | CI | 1200 | 670 | 0.63 | 370 | 0.97 | no |  | Diamond | 注入输送机
3164.29.1 | CI | 1500 | 670 | 0.35 | 180 | 0.62 | no |  | Grip | 称重输送机
3164.29.3 | CI | 1200 | 670 | 0.63 | 370 | 0.97 | no |  | Diamond | 注入输送机
3164.31.1 | CI | 1500 | 670 | 0.35 | 180 | 0.62 | no |  | Grip | 称重输送机
3164.31.3 | CI | 1200 | 670 | 0.63 | 370 | 0.97 | no |  | Diamond | 注入输送机
3164.33.1 | CI | 1500 | 670 | 0.35 | 180 | 0.62 | no |  | Grip | 称重输送机
3164.33.3 | CI | 1200 | 670 | 0.63 | 370 | 0.97 | no |  | Diamond | 注入输送机
3164.35.1 | BF | 13400 | 1200 | 1 | 2200 | 4.75 | no | FC | Normal | 输送机
3164.35.2 | BF | 13600 | 1200 | 1 | 2200 | 4.75 | no | FC | Normal | 输送机
3164.35.3 | BF | 8400 | 1200 | 1 | 1500 | 3.4 | no | FC | Normal | 输送机
3164.37.1 | BF | 5850 | 1200 | 1 | 1500 | 3.4 | no | FC | Grip | 输送机
3164.37.2 | BC90° | 2435 | 1200 | 1 | 1100 | 2.55 | no | FC | Normal | 90°转弯机
3164.37.3 | BC90° | 2435 | 1200 | 1 | 1100 | 2.55 | no | FC | Normal | 90°转弯机
3164.37.4 | BF | 1300 | 1200 | 1 | 750 | 1.75 | no | FC | Grip | 排队输送机
3164.39.1 | BF | 2000 | 1200 | 1 | 1500 | 3.4 | no | FC | Grip | 排队输送机
3164.39.2 | BF | 2000 | 1200 | 1 | 1500 | 3.4 | no | FC | Grip | 排队输送机
3164.39.99 | BSO | [8 empty] | 自动行李条码读取器（RFID+照相）
3164.41.1 | BF | 1300 | 1200 | 0.75 | 750 | 1.75 | no | FC | Grip | 排队输送机
3164.41.3 | BF | 1300 | 1200 | 0.5 | 750 | 1.75 | no | FC | Grip | 排队输送机
3164.41.99 | SHO | [8 empty] | 安全卷帘
3164.43.1 | BC30° | 812 | 1200 | 1 | 750 | 1.75 | no | FC | Normal | 30°转弯机
3164.43.2 | BC30° | 812 | 1200 | 1 | 750 | 1.75 | no | FC | Normal | 30°转弯机
3164.43.3 | BF | 9700 | 1200 | 1 | 1500 | 3.4 | no | FC | Grip | 输送机
3164.43.4 | BF | 9800 | 1200 | 1 | 1500 | 3.4 | no | FC | Grip | 输送机
3164.43.5 | BC90° | 2435 | 1200 | 1 | 1100 | 2.55 | no | FC | Normal | 90°转弯机
3164.43.6 | BC90° | 2435 | 1200 | 1 | 1100 | 2.55 | no | FC | Normal | 90°转弯机
3164.43.7 | BF | 1750 | 1200 | 1 | 750 | 1.75 | no | FC | Grip | 排队输送机
3164.43.8 | BF | 1300 | 1200 | 1 | 750 | 1.75 | no | FC | Grip | 排队输送机
3164.45.1 | SVD | 2598 | 1721 |  | 750 | 1.75 | yes |  |  | 垂直分流器
3164.47.1 | BF | 1300 | 1200 | 1 | 750 | 1.75 | no | FC | Grip | 排队输送机
3164.47.2 | BF | 14900 | 1200 | 1 | 1500 | 3.4 | yes | FC | Grip | 输送机
3164.49.1 | BF | 11100 | 1200 | 1 | 1500 | 3.4 | no | FC | Grip | 输送机
3164.51.1 | BC60° | 1623 | 1200 | 1 | 1100 | 2.55 | no | FC | Normal | 60°转弯机
3164.53.1 | BF | 1300 | 1200 | 1 | 750 | 1.75 | no | FC | Grip | 排队输送机
3164.53.2 | BJ | 1884 | 1200 | 1.2 | 2200 | 4.75 | no | FC | Normal | 45°汇流/分流输送机
3164.55.1 | BF | 4700 | 1200 | 1 | 750 | 1.75 | no | FC | Normal | 输送机
3164.57.1 | BF | 1300 | 1200 | 1 | 750 | 1.75 | no | FC | Grip | 排队输送机
3164.59.2 | VB | 1970 |  | 1.12 | 370 | 1.14 | no |  | Diamond | 水平分流器（单臂）
3164.59.3 | BF | 4650 | 1200 | 1.12 | 1500 | 3.4 | no | FC | Normal | 输送机
3164.59.4 | BF | 1300 | 1200 | 1 | 750 | 1.75 | no | FC | Grip | 排队输送机
3164.61.1 | BF | 15650 | 1200 | 1 | 2200 | 4.75 | no | FC | Grip | 输送机
3164.61.2 | BF | 1300 | 1200 | 1 | 750 | 1.75 | no | FC | Grip | 排队输送机
3164.63.1 | BF | 4650 | 1200 | 1.12 | 1500 | 3.4 | no | FC | Normal | 输送机
3164.65.2 | VB | 1970 |  | 1.12 | 370 | 1.14 | no |  | Diamond | 水平分流器（单臂）
3164.65.3 | BF | 1300 | 1200 | 1 | 750 | 1.75 | no | FC | Grip | 排队输送机
3164.67.1 | BF | 5450 | 1200 | 1 | 1500 | 3.4 | no | FC | Normal | 输送机
3164.67.2 | BC45° | 1217 | 1200 | 1 | 750 | 1.75 | no | FC | Normal | 45°转弯机
3164.67.3 | BF | 12750 | 1200 | 1 | 2200 | 4.75 | no | FC | Normal | 输送机
3164.67.4 | BC30° | 812 | 1200 | 1 | 750 | 1.75 | no | FC | Normal | 30°转弯机
3164.67.5 | BF | 14900 | 1200 | 1 | 2200 | 4.75 | no | FC | Normal | 输送机
3164.67.6 | BF | 18000 | 1200 | 1 | 2200 | 4.75 | no | FC | Normal | 输送机
3164.67.7 | BF | 18000 | 1200 | 1 | 2200 | 4.75 | no | FC | Normal | 输送机
3164.67.8 | BF | 18000 | 1200 | 1 | 2200 | 4.75 | no | FC | Normal | 输送机
3164.67.9 | BF | 18000 | 1200 | 1 | 2200 | 4.75 | no | FC | Normal | 输送机
3164.67.10 | BF | 16169 | 1200 | 1 | 2200 | 4.75 | yes | FC | Grip | 输送机
3164.67.11 | BC60° | 1623 | 1200 | 1 | 1100 | 2.55 | no | FC | Normal | 60°转弯机
3164.67.12 | BC60° | 1623 | 1200 | 1 | 1100 | 2.55 | no | FC | Normal | 60°转弯机
3164.67.13 | BF | 13400 | 1200 | 1 | 2200 | 4.75 | no | FC | Normal | 输送机
3164.67.14 | BF | 12100 | 1200 | 1 | 2200 | 4.75 | no | FC | Normal | 输送机
3164.67.15 | BC60° | 1623 | 1200 | 1 | 1100 | 2.55 | no | FC | Normal | 60°转弯机
3164.67.16 | BC60° | 1623 | 1200 | 1 | 1100 | 2.55 | no | FC | Normal | 60°转弯机
3164.69.1 | BF | 15420 | 1200 | 1 | 1500 | 3.4 | yes | FC | Grip | 输送机
3164.69.2 | BC45° | 1217 | 1200 | 1 | 750 | 1.75 | no | FC | Normal | 45°转弯机
3164.69.3 | BF | 5800 | 1200 | 1 | 750 | 1.75 | yes | FC | Grip | 输送机
3164.69.4 | BC45° | 1217 | 1200 | 1 | 750 | 1.75 | no | FC | Normal | 45°转弯机
3164.69.5 | BF | 10650 | 1200 | 1 | 1500 | 3.4 | no | FC | Grip | 输送机
3164.69.6 | BF | 10650 | 1200 | 1 | 1500 | 3.4 | no | FC | Normal | 输送机
3164.71.1 | BC90° | 2435 | 1200 | 1 | 1100 | 2.55 | no | FC | Normal | 90°转弯机
3164.73.1 | BF | 1300 | 1200 | 1 | 750 | 1.75 | no | FC | Grip | 排队输送机
3164.75.1 | BF | 7800 | 1200 | 1 | 1500 | 3.4 | no | FC | Normal | 输送机
3164.77.1 | BF | 16250 | 1200 | 1 | 2200 | 4.75 | no | FC | Grip | 输送机
3164.77.2 | BC90° | 2435 | 1200 | 1 | 1100 | 2.55 | no | FC | Normal | 90°转弯机
3164.77.3 | BF | 1300 | 1200 | 1 | 750 | 1.75 | no | FC | Normal | 排队输送机
3164.79.1 | TT | 59680 |  | 0.5 | 4500 | 10.17 | no | FC |  | 出发装运转盘
3164.79.2 | BF | 1300 | 1200 | 0.75 | 750 | 1.75 | no | FC | Grip | 排队输送机
3164.79.3 | BF | 1300 | 1200 | 0.75 | 750 | 1.75 | no | FC | Grip | 排队输送机
3164.81.1 | BC45° | 1217 | 1200 | 1 | 750 | 1.75 | no | FC | Normal | 45°转弯机
3164.83.1 | BF | 1300 | 1200 | 1 | 750 | 1.75 | no | FC | Grip | 排队输送机
3164.83.2 | BJ | 1884 | 1200 | 1.2 | 2200 | 4.75 | no | FC | Normal | 45°汇流/分流输送机
3164.85.1 | BF | 5950 | 1200 | 1 | 1500 | 3.4 | no | FC | Normal | 输送机
3164.87.1 | BC60° | 1623 | 1200 | 1 | 1100 | 2.55 | no | FC | Normal | 60°转弯机
3164.87.2 | BF | 9700 | 1200 | 1 | 1500 | 3.4 | no | FC | Grip | 输送机
3164.87.3 | BC90° | 2435 | 1200 | 1 | 1100 | 2.55 | no | FC | Normal | 90°转弯机
3164.87.4 | BF | 4300 | 1200 | 1 | 1500 | 3.4 | no | FC | Normal | 输送机
3164.87.5 | BF | 15068 | 1200 | 1 | 3000 | 40 | yes | FC | Grip | 输送机
3164.87.6 | BC90° | 2435 | 1200 | 1 | 1100 | 2.55 | no | FC | Normal | 90°转弯机
3164.89.1 | BF | 1300 | 1200 | 1 | 750 | 1.75 | no | FC | Grip | 排队输送机
3164.89.2 | BF | 14900 | 1200 | 1 | 1500 | 3.4 | yes | FC | Grip | 输送机
3164.91.1 | BF | 9600 | 1200 | 1 | 1500 | 3.4 | no | FC | Grip | 输送机
3164.91.2 | BC60° | 1623 | 1200 | 1 | 1100 | 2.55 | no | FC | Normal | 60°转弯机
3164.91.3 | BF | 2950 | 1200 | 1 | 750 | 1.75 | no | FC | Grip | 输送机
3165.1.1 | CI | 1500 | 670 | 0.35 | 180 | 0.62 | no |  | Grip | 称重输送机
3165.1.3 | CI | 1200 | 670 | 0.63 | 370 | 0.97 | no |  | Diamond | 注入输送机
3165.3.1 | CI | 1500 | 670 | 0.35 | 180 | 0.62 | no |  | Grip | 称重输送机
3165.3.3 | CI | 1200 | 670 | 0.63 | 370 | 0.97 | no |  | Diamond | 注入输送机
3165.5.1 | CI | 1500 | 670 | 0.35 | 180 | 0.62 | no |  | Grip | 称重输送机
3165.5.3 | CI | 1200 | 670 | 0.63 | 370 | 0.97 | no |  | Diamond | 注入输送机
3165.7.1 | CI | 1500 | 670 | 0.35 | 180 | 0.62 | no |  | Grip | 称重输送机
3165.7.3 | CI | 1200 | 670 | 0.63 | 370 | 0.97 | no |  | Diamond | 注入输送机
3165.9.1 | CI | 1500 | 670 | 0.35 | 180 | 0.62 | no |  | Grip | 称重输送机
3165.9.3 | CI | 1200 | 670 | 0.63 | 370 | 0.97 | no |  | Diamond | 注入输送机
3165.11.1 | CI | 1500 | 670 | 0.35 | 180 | 0.62 | no |  | Grip | 称重输送机
3165.11.3 | CI | 1200 | 670 | 0.63 | 370 | 0.97 | no |  | Diamond | 注入输送机
3165.13.1 | BF | 17050 | 1200 | 1 | 2200 | 4.75 | no | FC | Normal | 输送机
3165.15.1 | BF | 3500 | 1200 | 1 | 750 | 1.75 | no | FC | Grip | 输送机
3165.15.2 | BF | 1300 | 1200 | 1 | 750 | 1.75 | no | FC | Grip | 排队输送机
3165.17.1 | BF | 6700 | 1200 | 1.12 | 1500 | 3.4 | no | FC | Normal | 输送机
3165.19.2 | VB | 1970 |  | 1.12 | 370 | 1.14 | no |  | Normal | 水平分流器（单臂）
3165.19.3 | BF | 1300 | 1200 | 1 | 750 | 1.75 | no | FC | Grip | 排队输送机
3165.21.1 | BF | 2350 | 1200 | 1 | 750 | 1.75 | no | FC | Grip | 输送机
3165.23.1 | BF | 1300 | 1200 | 1 | 750 | 1.75 | no | FC | Grip | 排队输送机
3165.25.1 | BF | 2600 | 1200 | 1 | 1500 | 3.4 | no | FC | Grip | 输送机
3165.27.1 | WT | 1500 | 750 | 0.5 | [5 empty] | 行李查验开包台（不锈钢）
3165.29.1 | WT | 1200 | 1200 | 0.5 | [5 empty] | 钢珠平台
3165.29.3 | BF | 1300 | 1200 | 1 | 750 | 1.75 | no | FC | Grip | 排队输送机
3165.33.1 | BC90° | 2435 | 1200 | 1 | 1100 | 2.55 | no | FC | Normal | 90°转弯机
3165.33.2 | BF | 2300 | 1200 | 1 | 750 | 1.75 | no | FC | Grip | 排队输送机
3165.33.3 | BC30° | 812 | 1200 | 1 | 750 | 1.75 | no | FC | Normal | 30°转弯机
3165.33.4 | BC45° | 1217 | 1200 | 1 | 750 | 1.75 | no | FC | Normal | 45°转弯机
3165.35.1 | BF | 11771 | 1200 | 1 | 1500 | 3.4 | yes | FC | Grip | 输送机
3165.35.2 | BF | 7800 | 1200 | 1 | 1500 | 3.4 | no | FC | Grip | 输送机
3165.35.3 | BC45° | 1217 | 1200 | 1 | 750 | 1.75 | no | FC | Normal | 45°转弯机
3165.35.4 | BF | 10300 | 1200 | 1 | 1500 | 3.4 | no | FC | Grip | 输送机
3165.35.5 | BF | 5850 | 1200 | 1 | 1500 | 3.4 | no | FC | Grip | 输送机
3165.35.6 | BC30° | 812 | 1200 | 1 | 750 | 1.75 | no | FC | Normal | 30°转弯机
3165.51.1 | CI | 2300 | 1025 | 0.35 | 180 | 0.62 | no |  | Grip | 超大称重输送机
3165.51.3 | GR | 2000 | 1500 | 1 | [5 empty] | 无动力滚筒输送机
3165.53.1 | CI | 2300 | 1025 | 0.35 | 180 | 0.62 | no |  | Grip | 超大称重输送机
3165.53.3 | GR | 2000 | 1500 | 1 | [5 empty] | 无动力滚筒输送机
3165.55.1 | CI | 2300 | 1025 | 0.35 | 180 | 0.62 | no |  | Grip | 超规称重输送机
3165.55.3 | GR | 2000 | 1200 | 1 | [5 empty] | 无动力滚筒输送机
3166.1.3 | CI | 1200 | 670 | 0.63 | 370 | 1.05 | no |  | Diamond | 注入输送机
3166.3.3 | CI | 1200 | 670 | 0.63 | 370 | 1.05 | no |  | Diamond | 注入输送机
3166.5.3 | CI | 1200 | 670 | 0.63 | 370 | 1.05 | no |  | Diamond | 注入输送机
3166.7.3 | CI | 1200 | 670 | 0.63 | 370 | 1.05 | no |  | Diamond | 注入输送机
3166.9.3 | CI | 1200 | 670 | 0.63 | 370 | 1.05 | no |  | Diamond | 注入输送机
3166.11.3 | CI | 1200 | 670 | 0.63 | 370 | 1.05 | no |  | Diamond | 注入输送机
3166.13.1 | BF | 13150 | 1200 | 1 | 2200 | 4.75 | no | FC | Normal | 输送机
3166.15.1 | BF | 1500 | 1200 | 1 | 550 | 1.29 | no | FC | Grip | 排队输送机
3166.17.1 | BF | 7500 | 1200 | 1.12 | 1500 | 3.4 | no | FC | Normal | 输送机
3166.19.2 | VB | 1970 |  | 1.12 | 370 | 1.14 | no |  | Diamond | 水平分流器（单臂）
3166.19.3 | BF | 1300 | 1200 | 1 | 550 | 1.29 | no | FC | Grip | 排队输送机
3166.21.1 | BF | 2850 | 1200 | 1 | 750 | 1.75 | no | FC | Grip | 输送机
3166.21.2 | GR | 1500 | 1200 | 1 | [5 empty] | 无动力滚筒输送机
3166.21.3 | WT | 1500 | 750 | 0.5 | [5 empty] | 行李查验开包台（不锈钢）
3166.23.1 | GR | 1500 | 1000 | 1 | [5 empty] | 无动力滚筒输送机
3166.23.2 | GR | 2000 | 1000 | 1 | [5 empty] | 无动力滚筒输送机
3166.23.3 | GR | 2000 | 1000 | 1 | [5 empty] | 无动力滚筒输送机
3166.25.1 | BF | 1300 | 1200 | 1 | 550 | 1.29 | no | FC | Grip | 排队输送机
3166.25.3 | BF | 1300 | 1200 | 1 | 550 | 1.29 | no | FC | Normal | 排队输送机
3166.29.1 | BF | 5400 | 1200 | 1 | 1500 | 3.4 | no | FC | Grip | 输送机
3166.29.2 | BC90° | 2435 | 1200 | 1 | 1100 | 2.55 | no | FC | Normal | 90°转弯机
3166.31.1 | BF | 1750 | 1200 | 1 | 750 | 1.75 | no | FC | Normal | 排队输送机
3166.31.2 | VCC | 6785 | 1200 | 1 | [5 empty] | 连续垂直输送机
3166.31.3 | BF | 1500 | 1200 | 1 | 550 | 1.29 | no | FC | Normal | 排队输送机
3166.33.1 | BF | 3700 | 1200 | 1 | 750 | 1.75 | no | FC | Grip | 输送机
3166.35.1 | BF | 1300 | 1200 | 1 | 550 | 1.29 | no | FC | Grip | 排队输送机
3166.37.3 | CI | 1200 | 670 | 0.63 | 370 | 1.05 | no |  | Diamond | 注入输送机
3166.39.3 | CI | 1200 | 670 | 0.63 | 370 | 1.05 | no |  | Diamond | 注入输送机
3166.41.3 | CI | 1200 | 670 | 0.63 | 370 | 1.05 | no |  | Diamond | 注入输送机
3166.43.3 | CI | 1200 | 670 | 0.63 | 370 | 1.05 | no |  | Diamond | 注入输送机
3166.45.3 | CI | 1200 | 670 | 0.63 | 370 | 1.05 | no |  | Diamond | 注入输送机
3166.47.3 | CI | 1200 | 670 | 0.63 | 370 | 1.05 | no |  | Diamond | 注入输送机
3166.53.1 | BF | 9650 | 1200 | 1 | 1500 | 3.4 | no | FC | Normal | 输送机
3166.53.2 | BF | 9300 | 1200 | 1 | 1500 | 3.4 | no | FC | Normal | 输送机
3166.55.1 | BF | 1300 | 1200 | 1 | 550 | 1.29 | yes | FC | Grip | 排队输送机
3166.55.2 | BC90° | 2435 | 1200 | 1 | 1100 | 2.55 | no | FC | Normal | 90°转弯机
3166.55.3 | BC90° | 2435 | 1200 | 1 | 1100 | 2.55 | no | FC | Normal | 90°转弯机
3166.55.4 | BC60° | 1623 | 1200 | 1 | 750 | 1.75 | no | FC | Normal | 60°转弯机
3166.55.5 | BC60° | 1623 | 1200 | 1 | 750 | 1.75 | no | FC | Normal | 60°转弯机
3166.55.6 | BF | 1650 | 1200 | 1 | 750 | 1.75 | yes | FC | Grip | 排队输送机
3166.55.7 | BC90° | 2435 | 1200 | 1 | 1100 | 2.55 | no | FC | Normal | 90°转弯机
3166.57.1 | BF | 6150 | 1200 | 1.12 | 1500 | 3.4 | no | FC | Grip | 输送机
3166.59.2 | VB | 1970 |  | 1.12 | 370 | 1.14 | no |  | Diamond | 水平分流器（单臂）
3166.59.3 | BF | 1300 | 1200 | 1 | 550 | 1.29 | no | FC | Grip | 排队输送机
3166.61.1 | BF | 2200 | 1200 | 1 | 750 | 1.75 | no | FC | Grip | 排队输送机
3166.61.2 | GR | 1500 | 1200 | 1 | [5 empty] | 无动力滚筒输送机
3166.61.3 | WT | 800 | 1200 | 0.5 | [5 empty] | 钢珠平台
3166.61.4 | WT | 1500 | 750 | 0.5 | [5 empty] | 行李查验开包台（不锈钢）
3166.63.1 | WT | 850 | 1200 | 0.5 | [5 empty] | 钢珠平台
3166.63.3 | BF | 1300 | 1200 | 1 |  |  | yes | FC | Grip | 排队输送机
3166.67.1 | BC90° | 2435 | 1200 | 1 | 1100 | 2.55 | no | FC | Normal | 90°转弯机
3166.67.2 | BC45° | 1217 | 1200 | 1 | 750 | 1.75 | no | FC | Normal | 45°转弯机
3166.67.3 | BF | 2700 | 1200 | 1 | 750 | 1.75 | no | FC | Grip | 输送机
3166.67.4 | BC45° | 1217 | 1200 | 1 | 750 | 1.75 | no | FC | Normal | 45°转弯机
3166.67.5 | BF | 5850 | 1200 | 1 | 1500 | 3.4 | no | FC | Grip | 输送机
3166.69.1 | BF | 1300 | 1200 | 1 | 750 | 1.75 | no | FC | Normal | 排队输送机
3166.69.2 | VCC | 10343 | 1200 | 1 | [5 empty] | 连续垂直输送机
3166.69.3 | BF | 1300 | 1200 | 1 | 750 | 1.75 | no | FC | Normal | 排队输送机
3166.71.1 | BC45° | 1217 | 1200 | 1 | 750 | 1.75 | no | FC | Normal | 45°转弯机
3166.73.1 | BF | 1300 | 1200 | 1 | 550 | 1.29 | no | FC | Grip | 排队输送机
3166.73.2 | BJ | 1884 | 1200 | 1.2 | 2200 | 4.75 | no | FC | Normal | 45°汇流/分流输送机
3166.75.1 | BF | 16400 | 1200 | 1 | 3000 | 6.26 | no | FC | Normal | 输送机
3166.77.1 | BF | 18000 | 1200 | 1 | 1500 | 3.4 | yes | FC | Grip | 输送机
3166.77.2 | BF | 18000 | 1200 | 1 | 3000 | 6.26 | no | FC | Grip | 输送机
3166.77.3 | BF | 18000 | 1200 | 1 | 2200 | 4.75 | no | FC | Grip | 输送机
3166.77.4 | BF | 12718 | 1200 | 1 | 2200 | 4.75 | yes | FC | Grip | 输送机
3166.77.5 | BF | 15000 | 1200 | 1 | 2200 | 4.75 | no | FC | Grip | 输送机
3166.77.6 | BC90° | 2435 | 1200 | 1 | 1100 | 2.55 | no | FC | Normal | 90°转弯机
3166.77.7 | BF | 8200 | 1200 | 1 | 750 | 1.75 | yes | FC | Grip | 输送机
3166.77.8 | BF | 4400 | 1200 | 1 | 750 | 1.75 | no | FC | Grip | 输送机
3166.77.9 | BC90° | 2435 | 1200 | 1 | 1100 | 2.55 | no | FC | Normal | 90°转弯机
3166.77.10 | BF | 13900 | 1200 | 1 | 3000 | 6.26 | yes | FC | Grip | 输送机
3166.77.11 | BC45° | 1217 | 1200 | 1 | 750 | 1.75 | no | FC | Normal | 45°转弯机
3166.77.12 | BF | 1300 | 1200 | 1 | 550 | 1.29 | no | FC | Grip | 排队输送机
3166.77.13 | BC45° | 1217 | 1200 | 1 | 750 | 1.75 | no | FC | Normal | 45°转弯机
3166.77.14 | BF | 18000 | 1200 | 1 | 2200 | 4.75 | no | FC | Grip | 输送机
3166.77.15 | BF | 15800 | 1200 | 1 | 2200 | 4.75 | no | FC | Grip | 输送机
3166.77.16 | BC90° | 2435 | 1200 | 1 | 1100 | 2.55 | no | FC | Normal | 90°转弯机
3166.77.17 | BF | 1500 | 1200 | 1 | 550 | 1.29 | no | FC | Grip | 排队输送机
3170.1.1 | BC90° | 2435 | 1200 | 1 | 1100 | 2.55 | no | FC | Normal | 90°转弯机
3170.1.2 | BF | 3650 | 1200 | 1 | 750 | 1.75 | no | FC | Normal | 输送机
3170.1.3 | BC30° | 812 | 1200 | 1 | 750 | 1.75 | no | FC | Normal | 30°转弯机
3170.1.4 | BC45° | 1217 | 1200 | 1 | 750 | 1.75 | no | FC | Normal | 45°转弯机
3170.1.5 | BF | 5400 | 1200 | 1 | 750 | 1.75 | yes | FC | Grip | 输送机
3170.1.6 | BF | 18000 | 1200 | 1 | 2200 | 4.75 | no | FC | Normal | 输送机
3170.1.7 | BF | 18000 | 1200 | 1 | 2200 | 4.75 | no | FC | Normal | 输送机
3170.1.8 | BF | 18000 | 1200 | 1 | 2200 | 4.75 | no | FC | Normal | 输送机
3170.1.9 | BF | 18000 | 1200 | 1 | 2200 | 4.75 | no | FC | Normal | 输送机
3170.1.10 | BF | 18000 | 1200 | 1 | 2200 | 4.75 | no | FC | Normal | 输送机
3170.1.11 | BF | 9700 | 1200 | 1 | 1500 | 3.4 | no | FC | Normal | 输送机
3170.1.12 | BC60° | 1623 | 1200 | 1 | 1100 | 2.55 | no | FC | Normal | 60°转弯机
3170.1.13 | BF | 1800 | 1200 | 1 | 750 | 1.75 | no | FC | Grip | 排队输送机
3170.1.14 | BC60° | 1623 | 1200 | 1 | 1100 | 2.55 | no | FC | Normal | 60°转弯机
3170.1.15 | BF | 18000 | 1200 | 1 | 2200 | 4.75 | no | FC | Normal | 输送机
3170.1.16 | BF | 15650 | 1200 | 1 | 2200 | 4.75 | no | FC | Normal | 输送机
3170.3.1 | BF | 15420 | 1200 | 1 | 1500 | 3.4 | yes | FC | Grip | 输送机
3170.3.2 | BC45° | 1217 | 1200 | 1 | 750 | 1.75 | no | FC | Normal | 45°转弯机
3170.3.3 | BF | 8950 | 1200 | 1 | 750 | 1.75 | yes | FC | Grip | 输送机
3170.5.1 | BC45° | 1217 | 1200 | 1 | 750 | 1.75 | no | FC | Normal | 45°转弯机
3170.7.1 | BF | 1300 | 1200 | 1 | 750 | 1.75 | no | FC | Grip | 排队输送机
3170.9.1 | BF | 4600 | 1200 | 1 | 1500 | 3.4 | no | FC | Normal | 输送机
3170.11.1 | BF | 1300 | 1200 | 1 | 750 | 1.75 | no | FC | Grip | 排队输送机
3170.13.1 | BC45° | 1217 | 1200 | 1 | 750 | 1.75 | no | FC | Normal | 45°转弯机
3170.13.2 | BF | 3350 | 1200 | 1 | 750 | 1.75 | no | FC | Normal | 输送机
3170.13.3 | BC90° | 2435 | 1200 | 1 | 1100 | 2.55 | no | FC | Normal | 90°转弯机
3170.13.4 | BF | 17400 | 1200 | 1 | 2200 | 4.75 | no | FC | Normal | 输送机
3170.13.5 | BC60° | 1623 | 1200 | 1 | 1100 | 2.55 | no | FC | Normal | 60°转弯机
3170.13.6 | BF | 7950 | 1200 | 1 | 1500 | 3.4 | no | FC | Normal | 输送机
3170.13.7 | BC30° | 812 | 1200 | 1 | 750 | 1.75 | no | FC | Normal | 30°转弯机
3170.13.8 | BF | 17863 | 1200 | 1 | 2200 | 4.75 | no | FC | Normal | 输送机
3170.13.9 | BF | 5800 | 1200 | 1 | 1500 | 3.4 | no | FC | Normal | 输送机
3170.15.1 | BF | 11170 | 1200 | 1 | 1500 | 3.4 | yes | FC | Grip | 输送机
3170.15.2 | BC45° | 1217 | 1200 | 1 | 750 | 1.75 | no | FC | Normal | 45°转弯机
3170.15.3 | BF | 12550 | 1200 | 1 | 1500 | 3.4 | yes | FC | Grip | 输送机
3170.15.4 | BC90° | 2435 | 1200 | 1 | 1100 | 2.55 | no | FC | Normal | 90°转弯机
3170.17.1 | BF | 1300 | 1200 | 1 | 750 | 1.75 | no | FC | Grip | 排队输送机
3170.17.2 | BJ | 1884 | 1200 | 1.2 | 2200 | 4.75 | no | FC | Normal | 45°汇流/分流输送机
3170.19.1 | BF | 6700 | 1200 | 1 | 1500 | 3.4 | no | FC | Normal | 输送机
3170.21.1 | BF | 5950 | 1200 | 1 | 750 | 1.75 | yes | FC | Grip | 输送机
3170.21.2 | BC90° | 2435 | 1200 | 1 | 1100 | 2.55 | no | FC | Normal | 90°转弯机
3170.21.3 | BF | 1300 | 1200 | 1 | 750 | 1.75 | no | FC | Normal | 排队输送机
3170.23.1 | TT | 61180 |  | 0.5 | 4500 | 10.17 | no | FC |  | 出发装运转盘
3170.23.2 | BF | 1300 | 1200 | 0.75 | 750 | 1.75 | no | FC | Grip | 排队输送机
3170.23.3 | BF | 1300 | 1200 | 0.75 | 750 | 1.75 | no | FC | Grip | 排队输送机
3190.1.1 | BC60° | 1623 | 1200 | 1 | 1100 | 2.55 | no | FC | Normal | 60°转弯机
3190.3.1 | BC45° | 1217 | 1200 | 1 | 750 | 1.75 | no | FC | Normal | 45°转弯机
3190.3.2 | BJ | 1884 | 1200 | 1.2 | 2200 | 4.75 | no | FC | Normal | 45°汇流/分流输送机
3190.5.1 | BF | 6250 | 1200 | 1 | 1500 | 3.4 | no | FC | Normal | 输送机
3190.7.1 | BF | 18000 | 1200 | 1 | 2200 | 4.75 | no | FC | Grip | 输送机
3190.7.2 | BF | 6900 | 1200 | 1 | 1500 | 3.4 | no | FC | Grip | 输送机
3190.7.3 | BC45° | 1217 | 1200 | 1 | 750 | 1.75 | no | FC | Normal | 45°转弯机
3190.7.4 | BC30° | 812 | 1200 | 1 | 750 | 1.75 | no | FC | Normal | 30°转弯机
3190.7.5 | BF | 11800 | 1200 | 1 | 1500 | 3.4 | no | FC | Grip | 输送机
3190.7.6 | BC45° | 1217 | 1200 | 1 | 750 | 1.75 | no | FC | Normal | 45°转弯机
3190.7.7 | BF | 13550 | 1200 | 1 | 2200 | 4.75 | no | FC | Grip | 输送机
3190.7.8 | BC45° | 1217 | 1200 | 1 | 750 | 1.75 | no | FC | Normal | 45°转弯机
3190.7.9 | BF | 11800 | 1200 | 1 | 1500 | 3.4 | no | FC | Grip | 输送机
3190.9.1 | BF | 1300 | 1200 | 1 | 750 | 1.75 | no | FC | Grip | 排队输送机
3190.11.2 | VB | 1970 |  | 1.12 | 370 | 1.14 | no |  | Normal | 水平分流器（单臂）
3190.11.3 | BF | 5100 | 1200 | 1.12 | 1500 | 3.4 | no | FC | Normal | 输送机
3190.11.4 | BF | 1300 | 1200 | 1 | 750 | 1.75 | no | FC | Grip | 排队输送机
3190.13.1 | BC45° | 1217 | 1200 | 1 | 750 | 1.75 | no | FC | Normal | 45°转弯机
3190.13.2 | BC45° | 1217 | 1200 | 1 | 750 | 1.75 | no | FC | Normal | 45°转弯机
3190.13.3 | BF | 7950 | 1200 | 1 | 1500 | 3.4 | no | FC | Grip | 输送机
3190.15.1 | BF | 1300 | 1200 | 1 | 750 | 1.75 | no | FC | Grip | 排队输送机
3190.17.1 | BC90° | 2435 | 1200 | 1 | 1100 | 2.55 | no | FC | Normal | 90°转弯机
3190.17.2 | BF | 2200 | 1200 | 1 | 750 | 1.75 | yes | FC | Grip | 排队输送机
3190.17.3 | BF | 4300 | 1200 | 1 | 750 | 1.75 | no | FC | Grip | 输送机
3190.17.4 | BC90° | 2435 | 1200 | 1 | 1100 | 2.55 | no | FC | Normal | 90°转弯机
3190.17.5 | BF | 11600 | 1200 | 1 | 3000 | 40 | yes | FC | Grip | 输送机
3190.17.6 | BF | 11600 | 1200 | 1 | 3000 | 40 | yes | FC | Grip | 输送机
3190.17.7 | BC45° | 1217 | 1200 | 1 | 750 | 1.75 | no | FC | Normal | 45°转弯机
3190.17.8 | BF | 13300 | 1200 | 1 | 2200 | 4.75 | no | FC | Grip | 输送机
3190.17.9 | BC45° | 1217 | 1200 | 1 | 750 | 1.75 | no | FC | Normal | 45°转弯机
3190.17.10 | BF | 12200 | 1200 | 1 | 2200 | 4.75 | no | FC | Grip | 输送机
3190.17.11 | BF | 12000 | 1200 | 1 | 1500 | 3.4 | no | FC | Grip | 输送机
3190.19.1 | BF | 10950 | 1200 | 1 | 1500 | 3.4 | no | FC | Grip | 输送机
3190.19.2 | BC45° | 1217 | 1200 | 1 | 750 | 1.75 | no | FC | Normal | 45°转弯机
3190.19.3 | BF | 4650 | 1200 | 1 | 750 | 1.75 | no | FC | Grip | 输送机
3190.19.4 | BC45° | 1217 | 1200 | 1 | 750 | 1.75 | no | FC | Normal | 45°转弯机
3190.19.5 | BF | 7700 | 1200 | 1 | 1500 | 3.4 | no | FC | Grip | 输送机
3190.19.6 | BF | 17266 | 1200 | 1 | 2200 | 4.75 | yes | FC | Grip | 输送机
3190.19.7 | BF | 14650 | 1200 | 1 | 2200 | 4.75 | no | FC | Grip | 输送机
3190.19.8 | BC45° | 1217 | 1200 | 1 | 750 | 1.75 | no | FC | Normal | 45°转弯机
3190.19.9 | BF | 6750 | 1200 | 1 | 1500 | 3.4 | yes | FC | Grip | 输送机
3190.19.10 | BC45° | 1217 | 1200 | 1 | 750 | 1.75 | no | FC | Normal | 45°转弯机
3190.19.11 | BF | 18000 | 1200 | 1 | 2200 | 4.75 | no | FC | Grip | 输送机
3190.19.12 | BF | 17050 | 1200 | 1 | 2200 | 4.75 | no | FC | Grip | 输送机
3190.19.13 | BC90° | 2435 | 1200 | 1 | 1100 | 2.55 | no | FC | Normal | 90°转弯机
3190.19.14 | BF | 1300 | 1200 | 1 | 750 | 1.75 | no | FC | Grip | 排队输送机
3190.21.1 | BC45° | 1217 | 1200 | 1 | 750 | 1.75 | no | FC | Normal | 45°转弯机
3190.21.2 | BJ | 1884 | 1200 | 1.2 | 2200 | 4.75 | no | FC | Normal | 45°汇流/分流输送机
3190.23.1 | BF | 5200 | 1200 | 1 | 1500 | 3.4 | no | FC | Normal | 输送机
3190.25.1 | BF | 4850 | 1200 | 1 | 750 | 1.75 | no | FC | Grip | 输送机
3190.25.2 | BF | 1300 | 1200 | 1 | 750 | 1.75 | no | FC | Grip | 排队输送机
3190.27.1 | BF | 2000 | 1200 | 1 | 750 | 1.75 | no | FC | Grip | 排队输送机
3190.27.2 | BF | 2000 | 1200 | 1 | 750 | 1.75 | no | FC | Grip | 排队输送机
3190.27.99 | BSO | [8 empty] | 自动行李条码读取器（RFID+照相）
3190.29.1 | BF | 3550 | 1200 | 1 | 750 | 1.75 | no | FC | Grip | 输送机
3190.29.2 | BF | 1300 | 1200 | 1 | 750 | 1.75 | no | FC | Grip | 排队输送机
3190.31.1 | BF | 5250 | 1200 | 1.12 | 1500 | 3.4 | no | FC | Normal | 输送机
3190.33.2 | VB | 1970 |  | 1.12 | 370 | 1.14 | no |  | Normal | 水平分流器（单臂）
3190.33.3 | BJ | 1884 | 1200 | 1.4 | 2200 | 4.75 | no | FC | Normal | 45°汇流/分流输送机
3190.33.4 | BC45° | 1217 | 1200 | 1 | 750 | 1.75 | no | FC | Normal | 45°转弯机
3190.35.1 | BC30° | 812 | 1200 | 1 | 750 | 1.75 | no | FC | Normal | 30°转弯机
3190.35.2 | BF | 15750 | 1200 | 1 | 2200 | 4.75 | no | FC | Grip | 输送机
3190.35.3 | BF | 14700 | 1200 | 1 | 2200 | 4.75 | no | FC | Grip | 输送机
3190.35.4 | BC60° | 1623 | 1200 | 1 | 1100 | 2.55 | no | FC | Normal | 60°转弯机
3190.35.5 | BF | 15400 | 1200 | 1 | 2200 | 4.75 | no | FC | Grip | 输送机
3190.35.6 | BC90° | 2435 | 1200 | 1 | 1100 | 2.55 | no | FC | Normal | 90°转弯机
3190.35.7 | BC90° | 2435 | 1200 | 1 | 1100 | 2.55 | no | FC | Normal | 90°转弯机
3190.35.8 | BF | 7719 | 1200 | 1 | 1500 | 3.4 | yes | FC | Grip | 输送机
3190.35.9 | BF | 9900 | 1200 | 1 | 2200 | 4.75 | yes | FC | Grip | 输送机
3190.35.10 | BF | 9670 | 1200 | 1 | 2200 | 4.75 | yes | FC | Grip | 输送机
3190.37.1 | BC60° | 1623 | 1200 | 1 | 1100 | 2.55 | no | FC | Normal | 60°转弯机
3190.39.1 | BC60° | 1623 | 1200 | 1 | 1100 | 2.55 | no | FC | Normal | 60°转弯机
3190.41.2 | VB | 1970 |  | 1.12 | 370 | 1.14 | no |  | Normal | 水平分流器（单臂）
3190.41.3 | BF | 3800 | 1200 | 1.12 | 1500 | 3.4 | no | FC | Grip | 输送机
3190.41.4 | BF | 2000 | 1200 | 1 | 750 | 1.75 | no | FC | Grip | 排队输送机
3190.43.1 | BC45° | 1217 | 1200 | 1 | 750 | 1.75 | no | FC | Normal | 45°转弯机
3190.43.2 | BF | 2100 | 1200 | 1 | 750 | 1.75 | no | FC | Grip | 排队输送机
3190.43.3 | BC90° | 2435 | 1200 | 1 | 1100 | 2.55 | no | FC | Normal | 90°转弯机
3190.43.4 | BF | 2450 | 1200 | 1 | 750 | 1.75 | no | FC | Grip | 输送机
3190.45.1 | BC45° | 1217 | 1200 | 1 | 750 | 1.75 | no | FC | Normal | 45°转弯机
3190.47.1 | BF | 4200 | 1200 | 1 | 750 | 1.75 | no | FC | Normal | 输送机
3190.49.1 | BF | 1300 | 1200 | 1 | 750 | 1.75 | no | FC | Grip | 排队输送机
3190.49.2 | BF | 1300 | 1200 | 1 | 750 | 1.75 | no | FC | Grip | 排队输送机
3190.49.3 | BF | 1300 | 1200 | 1 | 750 | 1.75 | no | FC | Grip | 排队输送机
3190.49.4 | BF | 1300 | 1200 | 1 | 750 | 1.75 | no | FC | Grip | 排队输送机
3190.51.1 | BF | 2000 | 1200 | 1 | 1500 | 3.4 | no | FC | Grip | 排队输送机
3190.51.2 | BF | 2000 | 1200 | 1 | 1500 | 3.4 | no | FC | Grip | 排队输送机
3190.51.99 | BSO | [8 empty] | 自动行李条码读取器（RFID+照相）
3190.53.1 | BC45° | 1217 | 1200 | 1 | 750 | 1.75 | no | FC | Normal | 45°转弯机
3190.53.2 | BF | 1900 | 1200 | 1 | 750 | 1.75 | no | FC | Grip | 排队输送机
3190.53.3 | BF | 1900 | 1200 | 1 | 750 | 1.75 | no | FC | Grip | 排队输送机
3190.53.4 | BC45° | 1217 | 1200 | 1 | 750 | 1.75 | no | FC | Normal | 45°转弯机
3190.53.5 | BC90° | 2435 | 1200 | 1 | 1100 | 2.55 | no | FC | Normal | 90°转弯机
3190.55.1 | BF | 4700 | 1200 | 1.12 | 1500 | 3.4 | no | FC | Normal | 输送机
3190.57.2 | VB | 1970 |  | 1.12 | 370 | 1.14 | no |  | Normal | 水平分流器（单臂）
3190.57.3 | BF | 1950 | 1200 | 1 | 750 | 1.75 | no | FC | Grip | 排队输送机
3190.59.1 | BF | 6000 | 1200 | 1 | 750 | 1.75 | yes | FC | Grip | 输送机
3190.59.2 | WT | 1500 | 1200 | 0.5 | [5 empty] | 钢珠平台
3190.59.3 | WT | 1400 | 750 | 0.5 | [5 empty] | 行李查验开包台（不锈钢）
3190.59.4 | WT | 1400 | 750 | 0.5 | [5 empty] | 行李查验开包台（不锈钢）
3190.59.98 | SHO | [8 empty] | 安全卷帘
3190.61.1 | BF | 1300 | 1200 | 1 | 750 | 1.75 | no | FC | Grip | 排队输送机
3190.61.2 | BF | 1300 | 1200 | 1 | 750 | 1.75 | no | FC | Grip | 排队输送机
3190.61.3 | BF | 1300 | 1200 | 1 | 750 | 1.75 | no | FC | Grip | 排队输送机
3190.61.4 | BF | 1300 | 1200 | 1 | 750 | 1.75 | no | FC | Grip | 排队输送机
3190.63.1 | BF | 4450 | 1200 | 1.12 | 1500 | 3.4 | no | FC | Normal | 输送机
3190.65.2 | VB | 1970 |  | 1.12 | 370 | 1.14 | no |  | Normal | 水平分流器（单臂）
3190.65.3 | BF | 1950 | 1200 | 1 | 750 | 1.75 | no | FC | Grip | 排队输送机
3190.67.1 | BF | 6000 | 1200 | 1 | 750 | 1.75 | yes | FC | Grip | 输送机
3190.67.2 | WT | 1500 | 1200 | 0.5 | [5 empty] | 钢珠平台
3190.67.3 | WT | 1400 | 750 | 0.5 | [5 empty] | 行李查验开包台（不锈钢）
3190.67.4 | WT | 1400 | 750 | 0.5 | [5 empty] | 行李查验开包台（不锈钢）
3190.67.5 | WT | 1400 | 750 | 0.5 | [5 empty] | 行李查验开包台（不锈钢）
3190.67.98 | SHO | [8 empty] | 安全卷帘
3190.69.1 | BC90° | 2435 | 1200 | 1 | 1100 | 2.55 | no | FC | Normal | 90°转弯机
3190.69.2 | BF | 1300 | 1200 | 1 | 750 | 1.75 | no | FC | Grip | 排队输送机
3190.71.1 | BC45° | 1217 | 1200 | 1 | 750 | 1.75 | no | FC | Normal | 45°转弯机
3190.71.2 | BJ | 1884 | 1200 | 1.2 | 2200 | 4.75 | no | FC | Normal | 45°汇流/分流输送机
3190.73.1 | WT | 1400 | 750 | 0.5 | [5 empty] | 行李查验开包台（不锈钢）
3190.73.2 | WT | 1400 | 750 | 0.5 | [5 empty] | 行李查验开包台（不锈钢）
3190.73.3 | WT | 1400 | 750 | 0.5 | [5 empty] | 行李查验开包台（不锈钢）
3190.75.1 | WT | 1400 | 750 | 0.5 | [5 empty] | 行李查验开包台（不锈钢）
3190.75.2 | WT | 1400 | 750 | 0.5 | [5 empty] | 行李查验开包台（不锈钢）
3190.75.3 | WT | 1400 | 750 | 0.5 | [5 empty] | 行李查验开包台（不锈钢）
3190.75.4 | WT | 1400 | 750 | 0.5 | [5 empty] | 行李查验开包台（不锈钢）
3191.1.1 | BC45° | 1217 | 1200 | 1 | 750 | 1.75 | no | FC | Normal | 45°转弯机
3191.3.1 | BF | 1500 | 1200 | 1 | 750 | 1.75 | no | FC | Grip | 排队输送机
3191.3.2 | BJ | 1884 | 1200 | 1.2 | 2200 | 4.75 | no | FC | Normal | 45°汇流/分流输送机
3191.5.1 | BF | 6600 | 1200 | 1 | 1500 | 3.4 | no | FC | Normal | 输送机
3191.7.1 | BF | 1300 | 1200 | 1 | 750 | 1.75 | no | FC | Grip | 排队输送机
3191.7.2 | BC60° | 1623 | 1200 | 1 | 1100 | 2.55 | no | FC | Normal | 60°转弯机
3191.7.3 | BC45° | 1217 | 1200 | 1 | 750 | 1.75 | no | FC | Normal | 45°转弯机
3191.7.4 | BF | 17200 | 1200 | 1 | 2200 | 4.75 | no | FC | Grip | 输送机
3191.9.1 | BF | 1300 | 1200 | 1 | 750 | 1.75 | no | FC | Grip | 排队输送机
3191.11.1 | BC45° | 1217 | 1200 | 1 | 750 | 1.75 | no | FC | Normal | 45°转弯机
3191.11.2 | BF | 2750 | 1200 | 1 | 750 | 1.75 | no | FC | Grip | 输送机
3191.11.3 | BC45° | 1217 | 1200 | 1 | 750 | 1.75 | no | FC | Normal | 45°转弯机
3191.11.4 | BF | 10500 | 1200 | 1 | 1500 | 3.4 | no | FC | Grip | 输送机
3191.11.5 | BF | 1300 | 1200 | 1 | 750 | 1.75 | no | FC | Grip | 排队输送机
3191.13.2 | VB | 1970 |  | 1.12 | 370 | 1.14 | no |  | Normal | 水平分流器（单臂）
3191.13.3 | BF | 5100 | 1200 | 1.12 | 1500 | 3.4 | no | FC | Normal | 输送机
3191.13.4 | BF | 1300 | 1200 | 1 | 750 | 1.75 | no | FC | Grip | 排队输送机
3191.15.1 | BC90° | 2435 | 1200 | 1 | 1100 | 2.55 | no | FC | Normal | 90°转弯机
3191.15.2 | BF | 18000 | 1200 | 1 | 2200 | 4.75 | no | FC | Grip | 输送机
3191.15.3 | BF | 18000 | 1200 | 1 | 2200 | 4.75 | no | FC | Grip | 输送机
3191.17.1 | BF | 2550 | 1200 | 1 | 1500 | 3.4 | no | FC | Grip | 输送机
3191.19.1 | BF | 6000 | 1200 | 1 | 1500 | 3.4 | no | FC | Normal | 输送机
3191.21.1 | BF | 1300 | 1200 | 1 | 750 | 1.75 | no | FC | Grip | 排队输送机
3191.23.2 | VB | 1970 |  | 1.12 | 370 | 1.14 | no |  | Normal | 水平分流器（单臂）
3191.23.3 | BF | 6550 | 1200 | 1.12 | 1500 | 3.4 | no | FC | Normal | 输送机
3191.23.4 | BF | 1300 | 1200 | 1 | 750 | 1.75 | no | FC | Grip | 排队输送机
3191.25.1 | BF | 10700 | 1200 | 1 | 1500 | 3.4 | no | FC | Grip | 输送机
3191.27.1 | BF | 1300 | 1200 | 1 | 750 | 1.75 | no | FC | Grip | 排队输送机
3191.29.1 | BC90° | 2435 | 1200 | 1 | 1100 | 2.55 | no | FC | Normal | 90°转弯机
3191.29.2 | BC90° | 2435 | 1200 | 1 | 1100 | 2.55 | no | FC | Normal | 90°转弯机
3191.29.3 | BF | 11600 | 1200 | 1 | 3000 | 40 | yes | FC | Grip | 输送机
3191.29.4 | BF | 11600 | 1200 | 1 | 3000 | 40 | yes | FC | Grip | 输送机
3191.29.5 | BC45° | 1217 | 1200 | 1 | 750 | 1.75 | no | FC | Normal | 45°转弯机
3191.29.6 | BF | 10300 | 1200 | 1 | 1500 | 3.4 | no | FC | Grip | 输送机
3191.29.7 | BC45° | 1217 | 1200 | 1 | 750 | 1.75 | no | FC | Normal | 45°转弯机
3191.29.8 | BF | 14350 | 1200 | 1 | 2200 | 4.75 | no | FC | Grip | 输送机
3191.29.9 | BF | 12000 | 1200 | 1 | 1500 | 3.4 | no | FC | Grip | 输送机
3191.31.1 | BF | 8650 | 1200 | 1 | 1500 | 3.4 | no | FC | Grip | 输送机
3191.31.2 | BC45° | 1217 | 1200 | 1 | 750 | 1.75 | no | FC | Normal | 45°转弯机
3191.31.3 | BF | 4300 | 1200 | 1 | 750 | 1.75 | no | FC | Grip | 输送机
3191.31.4 | BC45° | 1217 | 1200 | 1 | 750 | 1.75 | no | FC | Normal | 45°转弯机
3191.31.5 | BF | 9300 | 1200 | 1 | 2200 | 4.75 | no | FC | Grip | 输送机
3191.31.6 | BF | 16668 | 1200 | 1 | 2200 | 4.75 | yes | FC | Grip | 输送机
3191.31.7 | BF | 17000 | 1200 | 1 | 2200 | 4.75 | no | FC | Grip | 输送机
3191.31.8 | BC45° | 1217 | 1200 | 1 | 750 | 1.75 | no | FC | Normal | 45°转弯机
3191.31.9 | BF | 3400 | 1200 | 1 | 750 | 1.75 | no | FC | Grip | 输送机
3191.31.10 | BC45° | 1217 | 1200 | 1 | 750 | 1.75 | no | FC | Normal | 45°转弯机
3191.31.11 | BF | 18000 | 1200 | 1 | 2200 | 4.75 | no | FC | Grip | 输送机
3191.31.12 | BF | 16000 | 1200 | 1 | 2200 | 4.75 | no | FC | Grip | 输送机
3191.31.13 | BC90° | 2435 | 1200 | 1 | 1100 | 2.55 | no | FC | Normal | 90°转弯机
3191.33.1 | BC45° | 1217 | 1200 | 1 | 750 | 1.75 | no | FC | Normal | 45°转弯机
3191.33.2 | BJ | 1884 | 1200 | 1.2 | 2200 | 4.75 | no | FC | Normal | 45°汇流/分流输送机
3191.35.1 | BF | 4200 | 1200 | 1 | 750 | 1.75 | no | FC | Normal | 输送机
3191.37.1 | BF | 1300 | 1200 | 1 | 750 | 1.75 | no | FC | Grip | 排队输送机
3191.39.1 | BF | 2000 | 1200 | 1 | 1500 | 3.4 | no | FC | Grip | 排队输送机
3191.39.2 | BF | 2000 | 1200 | 1 | 1500 | 3.4 | no | FC | Grip | 排队输送机
3191.39.99 | BSO | [8 empty] | 自动行李条码读取器（RFID+照相）
3191.41.1 | BF | 11650 | 1200 | 1 | 1500 | 3.4 | no | FC | Grip | 输送机
3191.41.2 | BF | 1300 | 1200 | 1 | 750 | 1.75 | no | FC | Grip | 排队输送机
3191.43.1 | BF | 5250 | 1200 | 1.12 | 1500 | 3.4 | no | FC | Normal | 输送机
3191.45.2 | VB | 1970 |  | 1.12 | 370 | 1.14 | no |  | Normal | 水平分流器（单臂）
3191.45.3 | BJ | 1884 | 1200 | 1.4 | 2200 | 4.75 | no | FC | Normal | 45°汇流/分流输送机
3191.45.4 | BC45° | 1217 | 1200 | 1 | 750 | 1.75 | no | FC | Normal | 45°转弯机
3191.47.1 | BC30° | 812 | 1200 | 1 | 750 | 1.75 | no | FC | Normal | 30°转弯机
3191.47.2 | BF | 10550 | 1200 | 1 | 1500 | 3.4 | no | FC | Grip | 输送机
3191.47.3 | BC30° | 812 | 1200 | 1 | 750 | 1.75 | no | FC | Normal | 30°转弯机
3191.47.4 | BF | 11600 | 1200 | 1 | 1500 | 3.4 | no | FC | Grip | 输送机
3191.47.5 | BF | 11300 | 1200 | 1 | 1500 | 3.4 | no | FC | Grip | 输送机
3191.47.6 | BC90° | 2435 | 1200 | 1 | 1100 | 2.55 | no | FC | Normal | 90°转弯机
3191.47.7 | BF | 18000 | 1200 | 1 | 2200 | 4.75 | no | FC | Grip | 输送机
3191.47.8 | BF | 4100 | 1200 | 1 | 750 | 1.75 | no | FC | Grip | 输送机
3191.47.9 | BC90° | 2435 | 1200 | 1 | 1100 | 2.55 | no | FC | Normal | 90°转弯机
3191.47.10 | BF | 1300 | 1200 | 1 | 750 | 1.75 | no | FC | Grip | 排队输送机
3191.47.11 | BC90° | 2435 | 1200 | 1 | 1100 | 2.55 | no | FC | Normal | 90°转弯机
3191.47.12 | BF | 7669 | 1200 | 1 | 1500 | 3.4 | yes | FC | Grip | 输送机
3191.47.13 | BF | 9900 | 1200 | 1 | 2200 | 4.75 | yes | FC | Grip | 输送机
3191.47.14 | BF | 9670 | 1200 | 1 | 2200 | 4.75 | yes | FC | Grip | 输送机
3191.49.1 | BC60° | 1623 | 1200 | 1 | 1100 | 2.55 | no | FC | Normal | 60°转弯机
3191.51.1 | BC60° | 1623 | 1200 | 1 | 1100 | 2.55 | no | FC | Normal | 60°转弯机
3191.53.2 | VB | 1970 |  | 1.12 | 370 | 1.14 | no |  | Normal | 水平分流器（单臂）
3191.53.3 | BF | 4100 | 1200 | 1.12 | 1500 | 3.4 | no | FC | Grip | 输送机
3191.53.4 | BF | 1300 | 1200 | 1 | 750 | 1.75 | no | FC | Grip | 排队输送机
3191.55.1 | BF | 3950 | 1200 | 1 | 750 | 1.75 | no | FC | Grip | 输送机
3191.55.2 | BC45° | 1217 | 1200 | 1 | 750 | 1.75 | no | FC | Normal | 45°转弯机
3191.55.3 | BF | 4200 | 1200 | 1 | 750 | 1.75 | no | FC | Grip | 输送机
3191.55.4 | BC45° | 1217 | 1200 | 1 | 750 | 1.75 | no | FC | Normal | 45°转弯机
3191.55.5 | BF | 4300 | 1200 | 1 | 750 | 1.75 | no | FC | Grip | 输送机
3191.55.6 | BC30° | 812 | 1200 | 1 | 750 | 1.75 | no | FC | Normal | 30°转弯机
3191.55.7 | BF | 3050 | 1200 | 1 | 750 | 1.75 | no | FC | Grip | 输送机
3191.55.8 | BC30° | 812 | 1200 | 1 | 750 | 1.75 | no | FC | Normal | 30°转弯机
3191.55.9 | BF | 7800 | 1200 | 1 | 1500 | 3.4 | no | FC | Grip | 输送机
3191.57.1 | BF | 1300 | 1200 | 1 | 750 | 1.75 | no | FC | Grip | 排队输送机
3191.59.1 | BF | 4700 | 1200 | 1 | 750 | 1.75 | no | FC | Normal | 输送机
3191.61.1 | BF | 1300 | 1200 | 1 | 750 | 1.75 | no | FC | Grip | 排队输送机
3191.61.2 | BF | 1300 | 1200 | 1 | 750 | 1.75 | no | FC | Grip | 排队输送机
3191.61.3 | BF | 1300 | 1200 | 1 | 750 | 1.75 | no | FC | Grip | 排队输送机
3191.61.4 | BF | 1300 | 1200 | 1 | 750 | 1.75 | no | FC | Grip | 排队输送机
3191.61.5 | BF | 1300 | 1200 | 1 | 750 | 1.75 | no | FC | Grip | 排队输送机
3191.61.6 | BF | 1300 | 1200 | 1 | 750 | 1.75 | no | FC | Grip | 排队输送机
3191.61.7 | BF | 1300 | 1200 | 1 | 750 | 1.75 | no | FC | Grip | 排队输送机
3191.63.1 | BF | 2000 | 1200 | 1 | 1500 | 3.4 | no | FC | Grip | 排队输送机
3191.63.2 | BF | 2000 | 1200 | 1 | 1500 | 3.4 | no | FC | Grip | 排队输送机
3191.63.99 | BSO | [8 empty] | 自动行李条码读取器（RFID+照相）
3191.65.1 | BC90° | 2435 | 1200 | 1 | 1100 | 2.55 | no | FC | Normal | 90°转弯机
3191.65.2 | BC45° | 1217 | 1200 | 1 | 750 | 1.75 | no | FC | Normal | 45°转弯机
3191.65.3 | BF | 1950 | 1200 | 1 | 750 | 1.75 | no | FC | Grip | 排队输送机
3191.65.4 | BC45° | 1217 | 1200 | 1 | 750 | 1.75 | no | FC | Normal | 45°转弯机
3191.67.1 | BF | 4750 | 1200 | 1.12 | 1500 | 3.4 | no | FC | Normal | 输送机
3191.69.2 | VB | 1970 |  | 1.12 | 370 | 1.14 | no |  | Normal | 水平分流器（单臂）
3191.69.3 | BF | 1300 | 1200 | 1 | 750 | 1.75 | no | FC | Grip | 排队输送机
3191.71.1 | BF | 6000 | 1200 | 1 | 750 | 1.75 | yes | FC | Grip | 输送机
3191.71.2 | WT | 1500 | 1200 | 0.5 | [5 empty] | 钢珠平台
3191.71.3 | WT | 1400 | 750 | 0.5 | [5 empty] | 行李查验开包台（不锈钢）
3191.71.4 | WT | 1400 | 750 | 0.5 | [5 empty] | 行李查验开包台（不锈钢）
3191.71.98 | SHO | [8 empty] | 安全卷帘
3191.73.1 | BF | 1300 | 1200 | 1 | 750 | 1.75 | no | FC | Grip | 排队输送机
3191.73.2 | BF | 1300 | 1200 | 1 | 750 | 1.75 | no | FC | Grip | 排队输送机
3191.73.3 | BF | 1300 | 1200 | 1 | 750 | 1.75 | no | FC | Grip | 排队输送机
3191.75.1 | BF | 4750 | 1200 | 1.12 | 1500 | 3.4 | no | FC | Normal | 输送机
3191.77.2 | VB | 1970 |  | 1.12 | 370 | 1.14 | no |  | Normal | 水平分流器（单臂）
3191.77.3 | BF | 1300 | 1200 | 1 | 750 | 1.75 | no | FC | Grip | 排队输送机
3191.79.1 | BF | 6000 | 1200 | 1 | 750 | 1.75 | yes | FC | Grip | 输送机
3191.79.2 | WT | 1500 | 1200 | 0.5 | [5 empty] | 钢珠平台
3191.79.3 | WT | 1400 | 750 | 0.5 | [5 empty] | 行李查验开包台（不锈钢）
3191.79.4 | WT | 1400 | 750 | 0.5 | [5 empty] | 行李查验开包台（不锈钢）
3191.79.5 | WT | 1400 | 750 | 0.5 | [5 empty] | 行李查验开包台（不锈钢）
3191.79.98 | SHO | [8 empty] | 安全卷帘
3191.81.1 | BF | 1300 | 1200 | 1 | 750 | 1.75 | no | FC | Grip | 排队输送机
3191.81.2 | BC90° | 2435 | 1200 | 1 | 1100 | 2.55 | no | FC | Normal | 90°转弯机
3191.83.1 | BC45° | 1217 | 1200 | 1 | 750 | 1.75 | no | FC | Normal | 45°转弯机
3191.83.2 | BJ | 1884 | 1200 | 1.2 | 2200 | 4.75 | no | FC | Normal | 45°汇流/分流输送机
3191.85.1 | WT | 1400 | 750 | 0.5 | [5 empty] | 行李查验开包台（不锈钢）
3191.85.2 | WT | 1400 | 750 | 0.5 | [5 empty] | 行李查验开包台（不锈钢）
3191.85.3 | WT | 1400 | 750 | 0.5 | [5 empty] | 行李查验开包台（不锈钢）
3191.87.1 | WT | 1400 | 750 | 0.5 | [5 empty] | 行李查验开包台（不锈钢）
3191.87.2 | WT | 1400 | 750 | 0.5 | [5 empty] | 行李查验开包台（不锈钢）
3191.87.3 | WT | 1400 | 750 | 0.5 | [5 empty] | 行李查验开包台（不锈钢）
3191.87.4 | WT | 1400 | 750 | 0.5 | [5 empty] | 行李查验开包台（不锈钢）
3201.3.2 | VB | 1970 |  | 1.12 | 370 | 1.14 | no |  | Diamond | 水平分流器（单臂）
3201.3.3 | BF | 9700 | 1200 | 1.12 | 1500 | 3.4 | no | FC | Normal | 输送机
3201.3.4 | BF | 1300 | 1200 | 1 | 750 | 1.75 | no | FC | Grip | 排队输送机
3201.5.1 | BC90° | 2435 | 1200 | 1 | 1100 | 2.55 | no | FC | Normal | 90°转弯机
3201.5.2 | BF | 15150 | 1200 | 1 | 2200 | 4.75 | no | FC | Normal | 输送机
3201.5.3 | BF | 17500 | 1200 | 1 | 2200 | 4.75 | no | FC | Normal | 输送机
3201.5.4 | BC90° | 2435 | 1200 | 1 | 1100 | 2.55 | no | FC | Normal | 90°转弯机
3201.5.5 | BC90° | 2435 | 1200 | 1 | 1100 | 2.55 | no | FC | Normal | 90°转弯机
3201.7.1 | BF | 1300 | 1200 | 1 | 750 | 1.75 | no | FC | Grip | 排队输送机
3201.9.1 | BF | 1300 | 1200 | 1 | 750 | 1.75 | no | FC | Grip | 排队输送机
3201.9.2 | BJ | 1884 | 1200 | 1.2 | 2200 | 4.75 | no | FC | Normal | 45°汇流/分流输送机
3201.11.1 | BF | 6700 | 1200 | 1 | 1500 | 3.4 | no | FC | Normal | 输送机
3201.13.1 | BF | 1300 | 1200 | 1 | 750 | 1.75 | no | FC | Grip | 排队输送机
3201.15.1 | BF | 2000 | 1200 | 1 | 750 | 1.75 | no | FC | Grip | 排队输送机
3201.15.2 | BF | 2000 | 1200 | 1 | 750 | 1.75 | no | FC | Grip | 排队输送机
3201.15.99 | BSO | [8 empty] | 自动行李条码读取器（RFID+照相）
3201.17.1 | BF | 15600 | 1200 | 1 | 3000 | 40 | no | FC | Grip | 输送机
3201.19.1 | TB | 2400 | 850 | 2 | 1100 | 2.68 | no | FC | Grip | ICS-输送机
3201.21.1 | BF | 1300 | 1200 | 1.25 | 750 | 1.75 | no | FC | Grip | 输送机
3201.21.2 | LDZ | 1800 | 1200 | 1.5 | 1500 | 3.4 | no | FC | Grip | ICS装载站（不含读码设备）
3201.21.3 | TB | 1600 | 850 | 2 | 1100 | 2.68 | no | FC | Grip | ICS-输送机
3201.21.4 | TB | 1600 | 850 | 1.3 | 1100 | 2.68 | no | FC | Super grip | ICS-输送机
3201.21.5 | TB | 1600 | 850 | 1.3 | 1100 | 2.68 | no | FC | Grip | ICS-输送机
3201.23.1 | TB | 2400 | 850 | 2 | 1100 | 2.68 | no | FC | Grip | ICS-输送机
3201.23.2 | TB | 2400 | 850 | 2 | 1100 | 2.68 | no | FC | Grip | ICS-输送机
3201.23.4 | STM | 850 | 500 | 1.25 | 370 | 1.1 | no |  |  | ICS 90°交叉输送机
3201.23.5 | TB | 1600 | 850 | 1.25 | 1100 | 2.68 | no | FC | Grip | ICS-输送机
3201.25.1 | TB | 2400 | 850 | 2 | 1100 | 2.68 | no | FC | Super grip | ICS-输送机
3201.27.1 | TB | 1600 | 850 | 2 | 1100 | 2.68 | no | FC | Super grip | ICS-输送机
3201.27.2 | LRJ | 1770 | 1000 | 2 | 1100 | 2.68 | no | FC |  | ICS-汇流/分流输送机-LRJ
3201.27.4 | WPM | 1296 |  | 2 | 350 | 0.87 | no | FC |  | ICS-汇流/分流输送机
3201.29.1 | TB | 2400 | 850 | 2 | 1100 | 2.68 | no | FC | Grip | ICS-输送机
3201.31.1 | TB | 2000 | 850 | 2 | 1100 | 2.68 | no | FC | Grip | ICS-输送机
3201.31.2 | LWC30° | 1778 | 850 | 1.9 | 750 | 3.05 | no | FC |  | ICS30°转弯机
3201.31.3 | LWC60° | 2956 | 850 | 1.9 | 750 | 3.05 | no | FC |  | ICS60°转弯机
3201.31.4 | TB | 6000 | 850 | 2 | 2200 | 4.27 | no | FC | Grip | ICS-输送机
3201.31.5 | TB | 2400 | 850 | 2 | 1100 | 2.68 | yes | FC | Super grip | ICS-输送机
3201.31.6 | TB | 2000 | 850 | 2 | 1100 | 2.68 | yes | FC | Super grip | ICS-输送机
3201.31.7 | TB | 2000 | 850 | 2 | 1100 | 2.68 | yes | FC | Super grip | ICS-输送机
3201.31.8 | TB | 6000 | 850 | 2 | 2200 | 4.27 | no | FC | Grip | ICS-输送机
3201.31.9 | LWC45° | 2567 | 850 | 1.9 | 750 | 3.05 | no | FC |  | ICS45°转弯机
3201.31.10 | LWC45° | 2767 | 850 | 1.9 | 750 | 3.05 | no | FC |  | ICS45°转弯机
3201.31.11 | TB | 6000 | 850 | 2 | 2200 | 4.27 | no | FC | Grip | ICS-输送机
3201.31.12 | TB | 2000 | 850 | 2 | 1100 | 2.68 | no | FC | Grip | ICS-输送机
3201.31.13 | TB | 2000 | 850 | 2 | 1100 | 2.68 | yes | FC | Super grip | ICS-输送机
3201.31.14 | TB | 2000 | 850 | 2 | 1100 | 2.68 | yes | FC | Super grip | ICS-输送机
3201.31.15 | TB | 2000 | 850 | 2 | 1100 | 2.68 | yes | FC | Super grip | ICS-输送机
3201.31.16 | TB | 2000 | 850 | 2 | 1100 | 2.68 | no | FC | Grip | ICS-输送机
3201.33.1 | TB | 2000 | 850 | 2 | 1100 | 2.68 | no | FC | Grip | ICS-输送机
3201.33.2 | TB | 2400 | 850 | 2 | 1100 | 2.68 | no | FC | Grip | ICS-输送机
3201.35.2 | WPM | 1296 |  | 2 | 350 | 0.87 | no | FC |  | ICS-汇流/分流输送机
3201.35.3 | LRJ | 1770 | 1000 | 2 | 1100 | 2.68 | no | FC |  | ICS-汇流/分流输送机-LRJ
3201.37.1 | TB | 2000 | 850 | 2 | 1100 | 2.68 | no | FC | Grip | ICS-输送机
3201.37.2 | TB | 1600 | 850 | 2 | 1100 | 2.68 | no | FC | Grip | ICS-输送机
3201.37.3 | TB | 2000 | 850 | 2 | 1100 | 2.68 | no | FC | Grip | ICS-输送机
3201.37.4 | TB | 1600 | 850 | 2 | 1100 | 2.68 | no | FC | Grip | ICS-输送机
3201.37.5 | TB | 2000 | 850 | 2 | 1100 | 2.68 | no | FC | Grip | ICS-输送机
3201.37.6 | TB | 2000 | 850 | 2 | 1100 | 2.68 | no | FC | Grip | ICS-输送机
3201.38.1 | TB | 2000 | 850 | 2 | 1100 | 2.68 | no | FC | Super grip | ICS-输送机
3201.39.1 | TB | 2000 | 850 | 2 | 1100 | 2.68 | no | FC | Grip | ICS-输送机
3201.39.2 | TB | 1600 | 850 | 2 | 1100 | 2.68 | no | FC | Grip | ICS-输送机
3201.39.3 | LWC30° | 2178 | 850 | 1.9 | 750 | 3.05 | no | FC |  | ICS30°转弯机
3201.39.4 | TB | 1600 | 850 | 2 | 1100 | 2.68 | no | FC | Super grip | ICS-输送机
3201.39.5 | TB | 1600 | 850 | 2 | 1100 | 2.68 | yes | FC | Super grip | ICS-输送机
3201.39.6 | TB | 2400 | 850 | 2 | 1100 | 2.68 | yes | FC | Super grip | ICS-输送机
3201.39.7 | TB | 1600 | 850 | 2 | 1100 | 2.68 | yes | FC | Super grip | ICS-输送机
3201.39.8 | TB | 2400 | 850 | 2 | 1100 | 2.68 | no | FC | Grip | ICS-输送机
3201.39.9 | TB | 1600 | 850 | 2 | 1100 | 2.68 | yes | FC | Super grip | ICS-输送机
3201.39.10 | TB | 2400 | 850 | 2 | 1100 | 2.68 | yes | FC | Super grip | ICS-输送机
3201.39.11 | TB | 1600 | 850 | 2 | 1100 | 2.68 | yes | FC | Super grip | ICS-输送机
3201.39.12 | TB | 2000 | 850 | 2 | 1100 | 2.68 | no | FC | Grip | ICS-输送机
3201.39.13 | LWC30° | 1778 | 850 | 1.9 | 750 | 3.05 | no | FC |  | ICS30°转弯机
3201.41.1 | TB | 1600 | 850 | 2 | 1100 | 2.68 | no | FC | Super grip | ICS-输送机
3201.41.2 | LRJ | 1770 | 1000 | 2 | 1100 | 2.68 | no | FC |  | ICS-汇流/分流输送机-LRJ
3201.41.4 | WPM | 1296 |  | 2 | 350 | 0.87 | no | FC |  | ICS-汇流/分流输送机
3201.43.1 | TB | 2400 | 850 | 2 | 1100 | 2.68 | no | FC | Grip | ICS-输送机
3201.45.1 | TB | 2000 | 850 | 2 | 1100 | 2.68 | no | FC | Grip | ICS-输送机
3201.45.2 | TB | 1600 | 850 | 2 | 1100 | 2.68 | no | FC | Grip | ICS-输送机
3201.45.3 | TB | 6000 | 850 | 2 | 2200 | 4.27 | no | FC | Grip | ICS-输送机
3201.45.4 | TB | 6000 | 850 | 2 | 2200 | 4.27 | no | FC | Grip | ICS-输送机
3201.45.5 | TB | 6000 | 850 | 2 | 2200 | 4.27 | no | FC | Grip | ICS-输送机
3201.45.6 | TB | 6000 | 850 | 2 | 2200 | 4.27 | no | FC | Grip | ICS-输送机
3201.45.7 | TB | 6000 | 850 | 2 | 2200 | 4.27 | no | FC | Grip | ICS-输送机
3201.45.8 | TB | 6000 | 850 | 2 | 2200 | 4.27 | no | FC | Grip | ICS-输送机
3201.45.9 | TB | 6000 | 850 | 2 | 2200 | 4.27 | no | FC | Grip | ICS-输送机
3201.45.10 | TB | 6000 | 850 | 2 | 2200 | 4.27 | no | FC | Grip | ICS-输送机
3201.45.11 | LWC60° | 3156 | 850 | 1.9 | 750 | 3.05 | no | FC |  | ICS60°转弯机
3201.45.12 | TB | 6000 | 850 | 2 | 2200 | 4.27 | no | FC | Grip | ICS-输送机
3201.45.13 | TB | 2000 | 850 | 2 | 1100 | 2.68 | no | FC | Grip | ICS-输送机
3201.45.14 | LWC30° | 2178 | 850 | 1.9 | 750 | 3.05 | no | FC |  | ICS30°转弯机
3201.45.15 | LWC30° | 1778 | 850 | 1.9 | 750 | 3.05 | no | FC |  | ICS30°转弯机
3201.47.1 | TB | 2000 | 850 | 2 | 1100 | 2.68 | no | FC | Super grip | ICS-输送机
3201.49.1 | TB | 2000 | 850 | 2 | 1100 | 2.68 | no | FC | Super grip | ICS-输送机
3201.49.2 | LRJ | 1770 | 1000 | 2 | 1100 | 2.68 | no | FC |  | ICS-汇流/分流输送机-LRJ
3201.49.4 | WPM | 1296 |  | 2 | 350 | 0.87 | no | FC |  | ICS-汇流/分流输送机
3201.51.1 | TB | 2400 | 850 | 2 | 1100 | 2.68 | no | FC | Grip | ICS-输送机
3201.53.1 | TB | 2000 | 850 | 2 | 1100 | 2.68 | no | FC | Grip | ICS-输送机
3201.53.2 | TB | 1600 | 850 | 2 | 1100 | 2.68 | no | FC | Grip | ICS-输送机
3201.53.3 | TB | 6000 | 850 | 2 | 2200 | 4.27 | no | FC | Grip | ICS-输送机
3201.53.4 | TB | 6000 | 850 | 2 | 2200 | 4.27 | no | FC | Grip | ICS-输送机
3201.53.5 | TB | 6000 | 850 | 2 | 2200 | 4.27 | no | FC | Grip | ICS-输送机
3201.53.6 | TB | 2400 | 850 | 2 | 1100 | 2.68 | no | FC | Grip | ICS-输送机
3201.55.1 | TB | 1600 | 850 | 2 | 1100 | 2.68 | no | FC | Grip | ICS-输送机
3201.55.2 | TB | 1600 | 850 | 2 | 1100 | 2.68 | yes | FC | Super grip | ICS-输送机
3201.55.3 | TB | 3600 | 850 | 2 | 1100 | 2.68 | yes | FC | Super grip | ICS-输送机
3201.55.4 | TB | 3600 | 850 | 2 | 1100 | 2.68 | yes | FC | Super grip | ICS-输送机
3201.55.5 | TB | 2000 | 850 | 2 | 1100 | 2.68 | yes | FC | Super grip | ICS-输送机
3201.55.6 | TB | 1600 | 850 | 2 | 1100 | 2.68 | yes | FC | Super grip | ICS-输送机
3201.55.7 | TB | 1600 | 850 | 2 | 1100 | 2.68 | no | FC | Grip | ICS-输送机
3201.57.1 | TB | 2000 | 850 | 2 | 1100 | 2.68 | no | FC | Grip | ICS-输送机
3201.57.2 | TB | 2400 | 850 | 2 | 1100 | 2.68 | no | FC | Grip | ICS-输送机
3201.59.2 | WPM | 1296 |  | 2 | 350 | 0.87 | no | FC |  | ICS-汇流/分流输送机
3201.59.3 | LRJ | 1770 | 1000 | 2 | 1100 | 2.68 | no | FC |  | ICS-汇流/分流输送机-LRJ
3201.61.1 | TB | 2000 | 850 | 2 | 1100 | 2.68 | no | FC | Grip | ICS-输送机
3201.61.2 | TB | 2000 | 850 | 2 | 1100 | 2.68 | no | FC | Grip | ICS-输送机
3201.63.1 | LWC30° | 1778 | 850 | 1.9 | 750 | 3.05 | no | FC |  | ICS30°转弯机
3201.63.2 | LWC30° | 1778 | 850 | 1.9 | 750 | 3.05 | no | FC |  | ICS30°转弯机
3201.63.3 | TB | 2000 | 850 | 2 | 1100 | 2.68 | no | FC | Grip | ICS-输送机
3201.63.4 | TB | 6000 | 850 | 2 | 2200 | 4.27 | no | FC | Grip | ICS-输送机
3201.63.5 | TB | 6000 | 850 | 2 | 2200 | 4.27 | no | FC | Grip | ICS-输送机
3201.63.6 | TB | 1600 | 850 | 2 | 1100 | 2.68 | no | FC | Grip | ICS-输送机
3201.63.7 | LWC30° | 1778 | 850 | 1.9 | 750 | 3.05 | no | FC |  | ICS30°转弯机
3201.63.8 | LWC30° | 1778 | 850 | 1.9 | 750 | 3.05 | no | FC |  | ICS30°转弯机
3202.25.1 | CI | 1500 | 670 | 0.35 | 180 | 0.62 | no |  | Grip | 称重输送机
3202.25.3 | CI | 1200 | 670 | 0.63 | 370 | 0.97 | no |  | Diamond | 注入输送机
3202.27.1 | CI | 1500 | 670 | 0.35 | 180 | 0.62 | no |  | Grip | 称重输送机
3202.27.3 | CI | 1200 | 670 | 0.63 | 370 | 0.97 | no |  | Diamond | 注入输送机
3202.29.1 | CI | 1500 | 670 | 0.35 | 180 | 0.62 | no |  | Grip | 称重输送机
3202.29.3 | CI | 1200 | 670 | 0.63 | 370 | 0.97 | no |  | Diamond | 注入输送机
3202.31.1 | CI | 1500 | 670 | 0.35 | 180 | 0.62 | no |  | Grip | 称重输送机
3202.31.3 | CI | 1200 | 670 | 0.63 | 370 | 0.97 | no |  | Diamond | 注入输送机
3202.33.1 | BF | 14050 | 1200 | 1 | 2200 | 4.75 | no | FC | Normal | 输送机
3202.33.2 | BF | 13600 | 1200 | 1 | 2200 | 4.75 | no | FC | Normal | 输送机
3202.33.3 | BF | 9250 | 1200 | 1 | 1500 | 3.4 | no | FC | Normal | 输送机
3202.35.1 | BF | 1300 | 1200 | 1 | 750 | 1.75 | no | FC | Grip | 排队输送机
3202.37.1 | BF | 2000 | 1200 | 1 | 1500 | 3.4 | no | FC | Normal | 排队输送机
3202.37.2 | BF | 2000 | 1200 | 1 | 1500 | 3.4 | no | FC | Grip | 排队输送机
3202.37.99 | BSO | [8 empty] | 自动行李条码读取器（RFID+照相）
3202.39.1 | BC90° | 2435 | 1200 | 1 | 1100 | 2.55 | no | FC | Normal | 90°转弯机
3202.39.2 | BC90° | 2435 | 1200 | 1 | 1100 | 2.55 | no | FC | Normal | 90°转弯机
3202.39.3 | BF | 1300 | 1200 | 1 | 750 | 1.75 | no | FC | Grip | 排队输送机
3202.41.1 | BF | 6350 | 1200 | 1.12 | 1500 | 3.4 | no | FC | Normal | 输送机
3202.43.2 | VB | 1970 |  | 1.12 | 370 | 1.14 | no |  | Diamond | 水平分流器（单臂）
3202.43.3 | BJ | 1884 | 1200 | 1.4 | 2200 | 4.75 | no | FC | Normal | 45°汇流/分流输送机
3202.43.4 | BF | 1300 | 1200 | 1 | 750 | 1.75 | no | FC | Grip | 排队输送机
3202.45.1 | BC45° | 1217 | 1200 | 1 | 750 | 1.75 | no | FC | Normal | 45°转弯机
3202.47.1 | BF | 1300 | 1200 | 0.75 | 750 | 1.75 | no | FC | Grip | 排队输送机
3202.47.3 | BF | 1300 | 1200 | 0.5 | 750 | 1.75 | no | FC | Grip | 排队输送机
3202.47.99 | SHO | [8 empty] | 安全卷帘
3202.49.1 | BC45° | 1217 | 1200 | 1 | 750 | 1.75 | no | FC | Normal | 45°转弯机
3202.51.1 | BF | 1300 | 1200 | 0.5 | 750 | 1.75 | no | FC | Grip | 排队输送机
3202.51.3 | BF | 1300 | 1200 | 0.5 | 550 | 1.29 | no | FC | Grip | 排队输送机
3202.51.99 | SHO | [8 empty] | 安全卷帘
3202.53.1 | BF | 1300 | 1200 | 1 | 750 | 1.75 | no | FC | Grip | 排队输送机
3202.53.2 | BJ | 1884 | 1200 | 1.2 | 2200 | 4.75 | no | FC | Normal | 45°汇流/分流输送机
3202.55.1 | BF | 5500 | 1200 | 1 | 1500 | 3.4 | no | FC | Normal | 输送机
3202.57.1 | BC30° | 812 | 1200 | 1 | 750 | 1.75 | no | FC | Normal | 30°转弯机
3202.57.2 | BC30° | 812 | 1200 | 1 | 750 | 1.75 | no | FC | Normal | 30°转弯机
3202.57.3 | BF | 11200 | 1200 | 1 | 1500 | 3.4 | no | FC | Grip | 输送机
3202.57.4 | BC90° | 2435 | 1200 | 1 | 1100 | 2.55 | no | FC | Normal | 90°转弯机
3202.57.5 | BC90° | 2435 | 1200 | 1 | 1100 | 2.55 | no | FC | Normal | 90°转弯机
3202.57.6 | BF | 1300 | 1200 | 1 | 750 | 1.75 | no | FC | Grip | 排队输送机
3202.57.7 | BF | 2400 | 1200 | 1 | 1500 | 3.4 | no | FC | Grip | 输送机
3202.59.1 | BF | 5650 | 1200 | 1 | 1500 | 3.4 | no | FC | Grip | 输送机
3202.61.2 | VB | 1970 |  | 1.12 | 370 | 1.14 | no |  | Normal | 水平分流器（单臂）
3202.61.3 | BF | 1300 | 1200 | 1 | 750 | 1.75 | no | FC | Grip | 排队输送机
3202.63.1 | BF | 5150 | 1200 | 1 | 1500 | 3.4 | no | FC | Normal | 输送机
3202.65.1 | BF | 9900 | 1200 | 1 | 750 | 1.75 | yes | FC | Grip | 输送机
3202.67.1 | BF | 6719 | 1200 | 1 | 750 | 1.75 | yes | FC | Grip | 输送机
3202.67.2 | BF | 5450 | 1200 | 1 | 1500 | 3.4 | no | FC | Grip | 输送机
3202.67.3 | BC45° | 1217 | 1200 | 1 | 750 | 1.75 | no | FC | Normal | 45°转弯机
3202.67.4 | BF | 2250 | 1200 | 1 | 750 | 1.75 | no | FC | Grip | 排队输送机
3202.67.5 | BC45° | 1217 | 1200 | 1 | 750 | 1.75 | no | FC | Normal | 45°转弯机
3202.67.6 | BF | 9800 | 1200 | 1 | 1500 | 3.4 | no | FC | Grip | 输送机
3202.69.1 | BF | 9900 | 1200 | 1 | 750 | 1.75 | yes | FC | Grip | 输送机
3202.71.1 | BF | 2250 | 1200 | 1 | 750 | 1.75 | yes | FC | Grip | 排队输送机
3202.73.1 | BC90° | 2435 | 1200 | 1 | 1100 | 2.55 | no | FC | Normal | 90°转弯机
3202.75.2 | VB | 1970 |  | 1.12 | 370 | 1.14 | no |  | Diamond | 水平分流器（单臂）
3202.75.3 | BF | 9900 | 1200 | 1.12 | 1500 | 3.4 | no | FC | Normal | 输送机
3202.75.4 | BF | 1300 | 1200 | 1 | 750 | 1.75 | no | FC | Grip | 排队输送机
3202.77.1 | BC90° | 2435 | 1200 | 1 | 1100 | 2.55 | no | FC | Normal | 90°转弯机
3202.77.2 | BF | 18000 | 1200 | 1 | 2200 | 4.75 | no | FC | Normal | 输送机
3202.77.3 | BF | 18000 | 1200 | 1 | 2200 | 4.75 | no | FC | Normal | 输送机
3202.77.4 | BC90° | 2435 | 1200 | 1 | 1100 | 2.55 | no | FC | Normal | 90°转弯机
3202.77.5 | BF | 3200 | 1200 | 1 | 750 | 1.75 | no | FC | Grip | 输送机
3202.77.6 | BC45° | 1217 | 1200 | 1 | 750 | 1.75 | no | FC | Normal | 45°转弯机
3202.79.1 | BC90° | 2435 | 1200 | 1 | 1100 | 2.55 | no | FC | Normal | 90°转弯机
3202.81.1 | BF | 1300 | 1200 | 1 | 750 | 1.75 | no | FC | Grip | 排队输送机
3202.81.2 | BJ | 1884 | 1200 | 1.2 | 2200 | 4.75 | no | FC | Normal | 45°汇流/分流输送机
3202.83.1 | BF | 4200 | 1200 | 1 | 1500 | 3.4 | no | FC | Normal | 输送机
3202.85.1 | BF | 3650 | 1200 | 1 | 750 | 1.75 | yes | FC | Grip | 输送机
3202.85.2 | BF | 2600 | 1200 | 1 | 750 | 1.75 | no | FC | Normal | 输送机
3202.85.3 | BF | 5250 | 1200 | 1 | 1500 | 3.4 | no | FC | Grip | 输送机
3202.85.4 | BF | 1300 | 1200 | 1 | 750 | 1.75 | no | FC | Grip | 排队输送机
3202.87.1 | BF | 2000 | 1200 | 1 | 750 | 1.75 | no | FC | Grip | 排队输送机
3202.87.2 | BF | 2000 | 1200 | 1 | 750 | 1.75 | no | FC | Grip | 排队输送机
3202.87.99 | BSO | [8 empty] | 自动行李条码读取器（RFID+照相）
3202.89.1 | BF | 8650 | 1200 | 1 | 1500 | 3.4 | no | FC | Grip | 输送机
3202.91.1 | TB | 1600 | 850 | 2 | 1100 | 2.68 | no | FC | Grip | ICS-输送机
3202.92.1 | BF | 1300 | 1200 | 1.25 | 750 | 1.75 | no | FC | Grip | 输送机
3202.92.2 | LDZ | 1800 | 1200 | 1.5 | 1500 | 3.4 | no | FC | Grip | ICS装载站（不含读码设备）
3202.92.3 | TB | 1600 | 850 | 2 | 1100 | 2.68 | no | FC | Grip | ICS-输送机
3202.92.4 | TB | 1600 | 850 | 1.3 | 1100 | 2.68 | no | FC | Super grip | ICS-输送机
3202.92.5 | TB | 1600 | 850 | 1.3 | 1100 | 2.68 | no | FC | Grip | ICS-输送机
3202.93.1 | TB | 2000 | 850 | 2 | 1100 | 2.68 | no | FC | Grip | ICS-输送机
3202.93.2 | TB | 2400 | 850 | 2 | 1100 | 2.68 | no | FC | Grip | ICS-输送机
3202.93.4 | STM | 850 | 500 | 1.25 | 370 | 1.1 | no |  |  | ICS 90°交叉输送机
3202.93.5 | TB | 1600 | 850 | 1.25 | 1100 | 2.68 | no | FC | Grip | ICS-输送机
3202.94.1 | TB | 2000 | 850 | 2 | 1100 | 2.68 | no | FC | Grip | ICS-输送机
3202.94.2 | TB | 2400 | 850 | 2 | 1100 | 2.68 | no | FC | Grip | ICS-输送机
3202.95.2 | WPM | 1296 |  | 2 | 350 | 0.87 | no | FC |  | ICS-汇流/分流输送机
3202.95.3 | LRJ | 1770 | 1000 | 2 | 1100 | 2.68 | no | FC |  | ICS-汇流/分流输送机-LRJ
3202.96.1 | TB | 1600 | 850 | 2 | 1100 | 2.68 | no | FC | Grip | ICS-输送机
3202.97.1 | TB | 1600 | 850 | 2 | 1100 | 2.68 | no | FC | Grip | ICS-输送机
3202.97.2 | LWC30° | 1778 | 850 | 1.9 | 750 | 3.05 | no | FC |  | ICS30°转弯机
3202.97.3 | TB | 1600 | 850 | 2 | 1100 | 2.68 | no | FC | Grip | ICS-输送机
3203.1.1 | BC90° | 2435 | 1200 | 1 | 1100 | 2.55 | no | FC | Normal | 90°转弯机
3203.1.2 | BF | 1300 | 1200 | 1 | 750 | 1.75 | no | FC | Grip | 排队输送机
3203.3.1 | BF | 2000 | 1200 | 1 | 750 | 1.75 | no | FC | Grip | 排队输送机
3203.3.2 | BF | 2000 | 1200 | 1 | 750 | 1.75 | no | FC | Grip | 排队输送机
3203.3.99 | BSO | [8 empty] | 自动行李条码读取器（RFID+照相）
3203.5.1 | BF | 8350 | 1200 | 1 | 1500 | 3.4 | no | FC | Grip | 输送机
3203.7.1 | TB | 2000 | 850 | 2 | 1100 | 2.68 | no | FC | Grip | ICS-输送机
3203.9.1 | BF | 1300 | 1200 | 1.25 | 750 | 1.75 | no | FC | Grip | 输送机
3203.9.2 | LDZ | 1800 | 1200 | 1.5 | 1500 | 3.4 | no | FC | Grip | ICS装载站（不含读码设备）
3203.9.3 | TB | 1600 | 850 | 2 | 1100 | 2.68 | no | FC | Grip | ICS-输送机
3203.9.4 | TB | 1600 | 850 | 1.3 | 1100 | 2.68 | no | FC | Super grip | ICS-输送机
3203.9.5 | TB | 1600 | 850 | 1.3 | 1100 | 2.68 | no | FC | Grip | ICS-输送机
3203.11.1 | TB | 2000 | 850 | 2 | 1100 | 2.68 | no | FC | Grip | ICS-输送机
3203.11.2 | TB | 2400 | 850 | 2 | 1100 | 2.68 | no | FC | Grip | ICS-输送机
3203.11.4 | STM | 850 | 500 | 1.25 | 370 | 1.1 | no |  |  | ICS 90°交叉输送机
3203.11.5 | TB | 1600 | 850 | 1.25 | 1100 | 2.68 | no | FC | Grip | ICS-输送机
3203.13.1 | TB | 2000 | 850 | 2 | 1100 | 2.68 | no | FC | Super grip | ICS-输送机
3203.15.1 | TB | 2000 | 850 | 2 | 1100 | 2.68 | no | FC | Super grip | ICS-输送机
3203.15.2 | LRJ | 1770 | 1000 | 2 | 1100 | 2.68 | no | FC |  | ICS-汇流/分流输送机-LRJ
3203.15.4 | WPM | 1296 |  | 2 | 350 | 0.87 | no | FC |  | ICS-汇流/分流输送机
3203.17.1 | TB | 2400 | 850 | 2 | 1100 | 2.68 | no | FC | Grip | ICS-输送机
3203.19.1 | TB | 1600 | 850 | 2 | 1100 | 2.68 | no | FC | Grip | ICS-输送机
3203.19.2 | LWC30° | 1978 | 850 | 1.9 | 750 | 3.05 | no | FC |  | ICS30°转弯机
3203.19.3 | LWC60° | 3156 | 850 | 1.9 | 750 | 3.05 | no | FC |  | ICS60°转弯机
3203.19.4 | TB | 3600 | 850 | 2 | 1100 | 2.68 | no | FC | Grip | ICS-输送机
3203.19.5 | TB | 2400 | 850 | 2 | 1100 | 2.68 | yes | FC | Super grip | ICS-输送机
3203.19.6 | TB | 2400 | 850 | 2 | 1100 | 2.68 | yes | FC | Super grip | ICS-输送机
3203.19.7 | TB | 2000 | 850 | 2 | 1100 | 2.68 | yes | FC | Super grip | ICS-输送机
3203.19.8 | TB | 6000 | 850 | 2 | 2200 | 4.27 | no | FC | Grip | ICS-输送机
3203.19.9 | LWC45° | 2967 | 850 | 1.9 | 750 | 3.05 | no | FC |  | ICS45°转弯机
3203.19.10 | LWC45° | 2367 | 850 | 1.9 | 750 | 3.05 | no | FC |  | ICS45°转弯机
3203.19.11 | TB | 2000 | 850 | 2 | 1100 | 2.68 | yes | FC | Super grip | ICS-输送机
3203.19.12 | TB | 2000 | 850 | 2 | 1100 | 2.68 | yes | FC | Super grip | ICS-输送机
3203.19.13 | TB | 2000 | 850 | 2 | 1100 | 2.68 | yes | FC | Super grip | ICS-输送机
3203.19.14 | TB | 2000 | 850 | 2 | 1100 | 2.68 | no | FC | Grip | ICS-输送机
3203.21.1 | TB | 2000 | 850 | 2 | 1100 | 2.68 | no | FC | Grip | ICS-输送机
3203.21.2 | TB | 2400 | 850 | 2 | 1100 | 2.68 | no | FC | Grip | ICS-输送机
3203.23.2 | WPM | 1296 |  | 2 | 350 | 0.87 | no | FC |  | ICS-汇流/分流输送机
3203.23.3 | LRJ | 1770 | 1000 | 2 | 1100 | 2.68 | no | FC |  | ICS-汇流/分流输送机-LRJ
3203.25.1 | TB | 2000 | 850 | 2 | 1100 | 2.68 | no | FC | Grip | ICS-输送机
3203.25.2 | TB | 1600 | 850 | 2 | 1100 | 2.68 | no | FC | Grip | ICS-输送机
3203.25.3 | TB | 2000 | 850 | 2 | 1100 | 2.68 | no | FC | Grip | ICS-输送机
3203.25.4 | TB | 1600 | 850 | 2 | 1100 | 2.68 | no | FC | Grip | ICS-输送机
3203.25.5 | TB | 2400 | 850 | 2 | 1100 | 2.68 | no | FC | Grip | ICS-输送机
3203.25.6 | TB | 2000 | 850 | 2 | 1100 | 2.68 | no | FC | Grip | ICS-输送机
3203.25.7 | TB | 2000 | 850 | 2 | 1100 | 2.68 | no | FC | Grip | ICS-输送机
3203.25.8 | TB | 2000 | 850 | 2 | 1100 | 2.68 | no | FC | Grip | ICS-输送机
3203.27.1 | TB | 2000 | 850 | 2 | 1100 | 2.68 | no | FC | Super grip | ICS-输送机
3203.29.1 | TB | 1600 | 850 | 2 | 1100 | 2.68 | no | FC | Grip | ICS-输送机
3203.29.2 | TB | 2000 | 850 | 2 | 1100 | 2.68 | no | FC | Grip | ICS-输送机
3203.29.3 | TB | 2000 | 850 | 2 | 1100 | 2.68 | no | FC | Grip | ICS-输送机
3203.31.1 | TB | 1600 | 850 | 2 | 1100 | 2.68 | no | FC | Super grip | ICS-输送机
3203.31.2 | LRJ | 1770 | 1000 | 2 | 1100 | 2.68 | no | FC |  | ICS-汇流/分流输送机-LRJ
3203.31.4 | WPM | 1296 |  | 2 | 350 | 0.87 | no | FC |  | ICS-汇流/分流输送机
3203.33.1 | TB | 2400 | 850 | 2 | 1100 | 2.68 | no | FC | Grip | ICS-输送机
3203.35.1 | TB | 2000 | 850 | 2 | 1100 | 2.68 | no | FC | Grip | ICS-输送机
3203.35.2 | TB | 1600 | 850 | 2 | 1100 | 2.68 | no | FC | Grip | ICS-输送机
3203.35.3 | LWC45° | 2967 | 850 | 1.9 | 750 | 3.05 | no | FC |  | ICS45°转弯机
3203.35.4 | TB | 2400 | 850 | 2 | 1100 | 2.68 | no | FC | Super grip | ICS-输送机
3203.35.5 | LWC45° | 3767 | 850 | 1.9 | 750 | 3.05 | no | FC |  | ICS45°转弯机
3203.35.6 | TB | 6000 | 850 | 2 | 2200 | 4.27 | no | FC | Grip | ICS-输送机
3203.35.7 | TB | 6000 | 850 | 2 | 2200 | 4.27 | no | FC | Grip | ICS-输送机
3203.35.8 | TB | 6000 | 850 | 2 | 2200 | 4.27 | no | FC | Grip | ICS-输送机
3203.35.9 | TB | 6000 | 850 | 2 | 2200 | 4.27 | no | FC | Grip | ICS-输送机
3203.35.10 | TB | 6000 | 850 | 2 | 2200 | 4.27 | no | FC | Grip | ICS-输送机
3203.35.11 | TB | 6000 | 850 | 2 | 2200 | 4.27 | no | FC | Grip | ICS-输送机
3203.35.12 | TB | 6000 | 850 | 2 | 2200 | 4.27 | no | FC | Grip | ICS-输送机
3203.35.13 | TB | 6000 | 850 | 2 | 2200 | 4.27 | no | FC | Grip | ICS-输送机
3203.35.14 | LWC60° | 3956 | 850 | 1.9 | 750 | 3.05 | no | FC |  | ICS60°转弯机
3203.35.15 | TB | 3600 | 850 | 2 | 1100 | 2.68 | no | FC | Grip | ICS-输送机
3203.35.16 | TB | 6000 | 850 | 2 | 2200 | 4.27 | no | FC | Grip | ICS-输送机
3203.35.17 | LWC60° | 2956 | 850 | 1.9 | 750 | 3.05 | no | FC |  | ICS60°转弯机
3203.35.18 | TB | 1600 | 850 | 2 | 1100 | 2.68 | no | FC | Super grip | ICS-输送机
3203.35.19 | TB | 2000 | 850 | 2 | 1100 | 2.68 | yes | FC | Super grip | ICS-输送机
3203.35.20 | TB | 2400 | 850 | 2 | 1100 | 2.68 | yes | FC | Super grip | ICS-输送机
3203.35.21 | TB | 2000 | 850 | 2 | 1100 | 2.68 | yes | FC | Super grip | ICS-输送机
3203.35.22 | TB | 1600 | 850 | 2 | 1100 | 2.68 | no | FC | Grip | ICS-输送机
3203.35.23 | LWC30° | 1778 | 850 | 1.9 | 750 | 3.05 | no | FC |  | ICS30°转弯机
3203.37.1 | TB | 2000 | 850 | 2 | 1100 | 2.68 | no | FC | Super grip | ICS-输送机
3203.39.1 | TB | 2000 | 850 | 2 | 1100 | 2.68 | no | FC | Super grip | ICS-输送机
3203.39.2 | LRJ | 1770 | 1000 | 2 | 1100 | 2.68 | no | FC |  | ICS-汇流/分流输送机-LRJ
3203.39.4 | WPM | 1296 |  | 2 | 350 | 0.87 | no | FC |  | ICS-汇流/分流输送机
3203.41.1 | TB | 2400 | 850 | 2 | 1100 | 2.68 | no | FC | Grip | ICS-输送机
3203.43.1 | TB | 2000 | 850 | 2 | 1100 | 2.68 | no | FC | Grip | ICS-输送机
3203.43.2 | TB | 2000 | 850 | 2 | 1100 | 2.68 | no | FC | Grip | ICS-输送机
3203.43.3 | LWC30° | 1778 | 850 | 1.9 | 750 | 3.05 | no | FC |  | ICS30°转弯机
3203.43.4 | LWC30° | 2978 | 850 | 1.9 | 750 | 3.05 | no | FC |  | ICS30°转弯机
3203.43.5 | TB | 3600 | 850 | 2 | 1100 | 2.68 | no | FC | Grip | ICS-输送机
3203.45.1 | TB | 1600 | 850 | 2 | 1100 | 2.68 | no | FC | Grip | ICS-输送机
3203.45.2 | TB | 1600 | 850 | 2 | 1100 | 2.68 | yes | FC | Super grip | ICS-输送机
3203.45.3 | TB | 3600 | 850 | 2 | 1100 | 2.68 | yes | FC | Super grip | ICS-输送机
3203.45.4 | TB | 3600 | 850 | 2 | 1100 | 2.68 | yes | FC | Super grip | ICS-输送机
3203.45.5 | TB | 2000 | 850 | 2 | 1100 | 2.68 | yes | FC | Super grip | ICS-输送机
3203.45.6 | TB | 1600 | 850 | 2 | 1100 | 2.68 | yes | FC | Super grip | ICS-输送机
3203.45.7 | TB | 1600 | 850 | 2 | 1100 | 2.68 | no | FC | Grip | ICS-输送机
3203.47.1 | TB | 2000 | 850 | 2 | 1100 | 2.68 | no | FC | Grip | ICS-输送机
3203.47.2 | TB | 2400 | 850 | 2 | 1100 | 2.68 | no | FC | Grip | ICS-输送机
3203.49.2 | WPM | 1296 |  | 2 | 350 | 0.87 | no | FC |  | ICS-汇流/分流输送机
3203.49.3 | LRJ | 1770 | 1000 | 2 | 1100 | 2.68 | no | FC |  | ICS-汇流/分流输送机-LRJ
3203.51.1 | TB | 2000 | 850 | 2 | 1100 | 2.68 | no | FC | Grip | ICS-输送机
3203.51.2 | TB | 2000 | 850 | 2 | 1100 | 2.68 | no | FC | Grip | ICS-输送机
3203.53.1 | LWC30° | 1778 | 850 | 1.9 | 750 | 3.05 | no | FC |  | ICS30°转弯机
3203.53.2 | LWC30° | 1778 | 850 | 1.9 | 750 | 3.05 | no | FC |  | ICS30°转弯机
3203.53.3 | TB | 2000 | 850 | 2 | 1100 | 2.68 | no | FC | Grip | ICS-输送机
3203.53.4 | TB | 6000 | 850 | 2 | 2200 | 4.27 | no | FC | Grip | ICS-输送机
3203.53.5 | TB | 6000 | 850 | 2 | 2200 | 4.27 | no | FC | Grip | ICS-输送机
3203.53.6 | TB | 1600 | 850 | 2 | 1100 | 2.68 | no | FC | Grip | ICS-输送机
3203.53.7 | LWC30° | 1778 | 850 | 1.9 | 750 | 3.05 | no | FC |  | ICS30°转弯机
3203.53.8 | LWC30° | 1778 | 850 | 1.9 | 750 | 3.05 | no | FC |  | ICS30°转弯机
3212.1.1 | TB | 1600 | 850 | 2 | 1100 | 2.68 | no | FC | Grip | ICS-输送机
3212.1.2 | LWC60° | 3756 | 850 | 1.9 | 750 | 3.05 | no | FC |  | ICS60°转弯机
3212.1.3 | TB | 2000 | 850 | 2 | 1100 | 2.68 | yes | FC | Super grip | ICS-输送机
3212.1.4 | TB | 1600 | 850 | 2 | 1100 | 2.68 | yes | FC | Super grip | ICS-输送机
3212.1.5 | TB | 2000 | 850 | 2 | 1100 | 2.68 | no | FC | Grip | ICS-输送机
3212.1.6 | LWC45° | 2567 | 850 | 1.9 | 750 | 3.05 | no | FC |  | ICS45°转弯机
3212.1.7 | LWC45° | 2767 | 850 | 1.9 | 750 | 3.05 | no | FC |  | ICS45°转弯机
3212.1.8 | TB | 6000 | 850 | 2 | 2200 | 4.27 | no | FC | Grip | ICS-输送机
3212.1.9 | TB | 6000 | 850 | 2 | 2200 | 4.27 | no | FC | Grip | ICS-输送机
3212.1.10 | TB | 6000 | 850 | 2 | 2200 | 4.27 | no | FC | Grip | ICS-输送机
3212.1.11 | TB | 6000 | 850 | 2 | 2200 | 4.27 | no | FC | Grip | ICS-输送机
3212.1.12 | TB | 6000 | 850 | 2 | 2200 | 4.27 | no | FC | Grip | ICS-输送机
3212.1.13 | TB | 6000 | 850 | 2 | 2200 | 4.27 | no | FC | Grip | ICS-输送机
3212.1.14 | TB | 2400 | 850 | 2 | 1100 | 2.68 | no | FC | Grip | ICS-输送机
3212.1.15 | TB | 2400 | 850 | 2 | 1100 | 2.68 | no | FC | Grip | ICS-输送机
3212.1.16 | TB | 2400 | 850 | 2 | 1100 | 2.68 | no | FC | Grip | ICS-输送机
3212.3.1 | TB | 2000 | 850 | 2 | 1100 | 2.68 | no | FC | Grip | ICS-输送机
3212.3.2 | TB | 2400 | 850 | 2 | 1100 | 2.68 | no | FC | Grip | ICS-输送机
3212.5.2 | WPM | 1296 |  | 2 | 350 | 0.87 | no | FC |  | ICS-汇流/分流输送机
3212.5.3 | LRJ | 1770 | 1000 | 2 | 1100 | 2.68 | no | FC |  | ICS-汇流/分流输送机-LRJ
3212.7.1 | TB | 2000 | 850 | 2 | 1100 | 2.68 | no | FC | Grip | ICS-输送机
3212.7.2 | TB | 6000 | 850 | 2 | 2200 | 4.27 | no | FC | Grip | ICS-输送机
3212.7.3 | TB | 3600 | 850 | 2 | 1100 | 2.68 | no | FC | Grip | ICS-输送机
3212.7.4 | TB | 6000 | 850 | 2 | 2200 | 4.27 | no | FC | Grip | ICS-输送机
3212.7.5 | TB | 6000 | 850 | 2 | 2200 | 4.27 | no | FC | Grip | ICS-输送机
3212.7.6 | TB | 3600 | 850 | 2 | 1100 | 2.68 | no | FC | Grip | ICS-输送机
3212.7.7 | LWC45° | 3567 | 850 | 1.9 | 750 | 3.05 | no | FC |  | ICS45°转弯机
3212.7.8 | LWC45° | 3367 | 850 | 1.9 | 750 | 3.05 | no | FC |  | ICS45°转弯机
3212.7.9 | TB | 2000 | 850 | 2 | 1100 | 2.68 | yes | FC | Super grip | ICS-输送机
3212.7.10 | TB | 2000 | 850 | 2 | 1100 | 2.68 | yes | FC | Super grip | ICS-输送机
3212.9.1 | TB | 2000 | 850 | 2 | 1100 | 2.68 | no | FC | Super grip | ICS-输送机
3212.11.1 | TB | 1600 | 850 | 2 | 1100 | 2.68 | no | FC | Grip | ICS-输送机
3212.11.2 | LWC30° | 1778 | 850 | 1.9 | 750 | 3.05 | no | FC |  | ICS30°转弯机
3212.11.3 | TB | 2000 | 850 | 2 | 1100 | 2.68 | yes | FC | Super grip | ICS-输送机
3212.11.4 | TB | 2400 | 850 | 2 | 1100 | 2.68 | yes | FC | Super grip | ICS-输送机
3212.11.5 | TB | 2000 | 850 | 2 | 1100 | 2.68 | yes | FC | Super grip | ICS-输送机
3212.11.6 | TB | 1600 | 850 | 2 | 1100 | 2.68 | no | FC | Grip | ICS-输送机
3212.11.7 | LWC45° | 1767 | 850 | 1.9 | 750 | 3.05 | no | FC |  | ICS45°转弯机
3212.11.8 | LWC45° | 2967 | 850 | 1.9 | 750 | 3.05 | no | FC |  | ICS45°转弯机
3212.11.9 | TB | 3600 | 850 | 2 | 1100 | 2.68 | no | FC | Grip | ICS-输送机
3212.11.10 | TB | 6000 | 850 | 2 | 2200 | 4.27 | no | FC | Grip | ICS-输送机
3212.11.11 | TB | 6000 | 850 | 2 | 2200 | 4.27 | no | FC | Grip | ICS-输送机
3212.11.12 | TB | 3600 | 850 | 2 | 1100 | 2.68 | no | FC | Grip | ICS-输送机
3212.11.13 | LWC30° | 1978 | 850 | 1.9 | 750 | 3.05 | no | FC |  | ICS30°转弯机
3212.11.14 | LWC30° | 1978 | 850 | 1.9 | 750 | 3.05 | no | FC |  | ICS30°转弯机
3212.13.1 | TB | 1600 | 850 | 2 | 1100 | 2.68 | no | FC | Super grip | ICS-输送机
3212.13.2 | LRJ | 1770 | 1000 | 2 | 1100 | 2.68 | no | FC |  | ICS-汇流/分流输送机-LRJ
3212.13.4 | WPM | 1296 |  | 2 | 350 | 0.87 | no | FC |  | ICS-汇流/分流输送机
3212.15.1 | TB | 2400 | 850 | 2 | 1100 | 2.68 | no | FC | Grip | ICS-输送机
3212.17.1 | TB | 2000 | 850 | 2 | 1100 | 2.68 | no | FC | Grip | ICS-输送机
3212.17.2 | TB | 2000 | 850 | 2 | 1100 | 2.68 | yes | FC | Super grip | ICS-输送机
3212.17.3 | TB | 2000 | 850 | 2 | 1100 | 2.68 | yes | FC | Super grip | ICS-输送机
3212.17.4 | TB | 6000 | 850 | 2 | 2200 | 4.27 | no | FC | Grip | ICS-输送机
3212.17.5 | TB | 6000 | 850 | 2 | 2200 | 4.27 | no | FC | Grip | ICS-输送机
3212.17.6 | TB | 6000 | 850 | 2 | 2200 | 4.27 | no | FC | Grip | ICS-输送机
3212.17.7 | LWC45° | 2967 | 850 | 1.9 | 750 | 3.05 | no | FC |  | ICS45°转弯机
3212.17.8 | LWC45° | 1767 | 850 | 1.9 | 750 | 3.05 | no | FC |  | ICS45°转弯机
3212.17.9 | TB | 1600 | 850 | 2 | 1100 | 2.68 | no | FC | Super grip | ICS-输送机
3212.17.10 | TB | 1600 | 850 | 2 | 1100 | 2.68 | yes | FC | Super grip | ICS-输送机
3212.17.11 | TB | 1600 | 850 | 2 | 1100 | 2.68 | yes | FC | Super grip | ICS-输送机
3212.19.1 | TB | 2400 | 850 | 2 | 1100 | 2.68 | no | FC | Grip | ICS-输送机
3212.19.2 | TB | 2400 | 850 | 2 | 1100 | 2.68 | no | FC | Grip | ICS-输送机
3212.21.2 | WPM | 1296 |  | 2 | 350 | 0.87 | no | FC |  | ICS-汇流/分流输送机
3212.21.3 | LRJ | 1770 | 1000 | 2 | 1100 | 2.68 | no | FC |  | ICS-汇流/分流输送机-LRJ
3212.23.1 | TB | 1600 | 850 | 2 | 1100 | 2.68 | no | FC | Grip | ICS-输送机
3212.23.2 | LWC30° | 1778 | 850 | 1.9 | 750 | 3.05 | no | FC |  | ICS30°转弯机
3212.23.3 | TB | 1600 | 850 | 2 | 1100 | 2.68 | no | FC | Grip | ICS-输送机
3212.23.4 | TB | 1600 | 850 | 2 | 1100 | 2.68 | yes | FC | Super grip | ICS-输送机
3212.23.5 | TB | 2000 | 850 | 2 | 1100 | 2.68 | yes | FC | Super grip | ICS-输送机
3212.23.6 | TB | 2400 | 850 | 2 | 1100 | 2.68 | yes | FC | Super grip | ICS-输送机
3212.23.7 | TB | 1600 | 850 | 2 | 1100 | 2.68 | yes | FC | Super grip | ICS-输送机
3212.23.8 | LWC30° | 1778 | 850 | 1.9 | 750 | 3.05 | no | FC |  | ICS30°转弯机
3212.23.9 | LWC30° | 1978 | 850 | 1.9 | 750 | 3.05 | no | FC |  | ICS30°转弯机
3212.23.10 | TB | 1600 | 850 | 2 | 1100 | 2.68 | no | FC | Super grip | ICS-输送机
3212.25.1 | TB | 1600 | 850 | 2 | 1100 | 2.68 | no | FC | Grip | ICS-输送机
3212.25.2 | TB | 2000 | 850 | 2 | 1100 | 2.68 | no | FC | Grip | ICS-输送机
3212.25.3 | TB | 2000 | 850 | 2 | 1100 | 2.68 | yes | FC | Super grip | ICS-输送机
3212.25.4 | TB | 2000 | 850 | 2 | 1100 | 2.68 | yes | FC | Super grip | ICS-输送机
3212.25.5 | TB | 6000 | 850 | 2 | 2200 | 4.27 | no | FC | Grip | ICS-输送机
3212.25.6 | TB | 6000 | 850 | 2 | 2200 | 4.27 | no | FC | Grip | ICS-输送机
3212.25.7 | TB | 2400 | 850 | 2 | 1100 | 2.68 | yes | FC | Super grip | ICS-输送机
3212.25.8 | LWC45° | 2767 | 850 | 1.9 | 750 | 3.05 | no | FC |  | ICS45°转弯机
3212.25.9 | LWC45° | 1767 | 850 | 1.9 | 750 | 3.05 | no | FC |  | ICS45°转弯机
3212.25.10 | TB | 1600 | 850 | 2 | 1100 | 2.68 | no | FC | Super grip | ICS-输送机
3212.25.11 | TB | 2000 | 850 | 2 | 1100 | 2.68 | yes | FC | Super grip | ICS-输送机
3212.25.12 | TB | 2400 | 850 | 2 | 1100 | 2.68 | yes | FC | Super grip | ICS-输送机
3212.25.13 | TB | 2400 | 850 | 2 | 1100 | 2.68 | yes | FC | Super grip | ICS-输送机
3212.25.14 | TB | 2400 | 850 | 2 | 1100 | 2.68 | yes | FC | Super grip | ICS-输送机
3212.25.15 | TB | 2400 | 850 | 2 | 1100 | 2.68 | yes | FC | Super grip | ICS-输送机
3212.25.16 | TB | 2400 | 850 | 2 | 1100 | 2.68 | yes | FC | Super grip | ICS-输送机
3212.25.17 | TB | 2400 | 850 | 2 | 1100 | 2.68 | yes | FC | Super grip | ICS-输送机
3212.25.18 | TB | 2400 | 850 | 2 | 1100 | 2.68 | yes | FC | Super grip | ICS-输送机
3212.25.19 | TB | 2000 | 850 | 2 | 1100 | 2.68 | no | FC | Grip | ICS-输送机
3212.25.20 | LWC30° | 1778 | 850 | 1.9 | 750 | 3.05 | no | FC |  | ICS30°转弯机
3212.25.21 | LWC30° | 1778 | 850 | 1.9 | 750 | 3.05 | no | FC |  | ICS30°转弯机
3212.25.22 | TB | 1600 | 850 | 2 | 1100 | 2.68 | no | FC | Grip | ICS-输送机
3212.27.1 | TB | 1600 | 850 | 2 | 1100 | 2.68 | no | FC | Super grip | ICS-输送机
3212.27.2 | LRJ | 1770 | 1000 | 2 | 1100 | 2.68 | no | FC |  | ICS-汇流/分流输送机-LRJ
3212.27.4 | WPM | 1296 |  | 2 | 350 | 0.87 | no | FC |  | ICS-汇流/分流输送机
3212.29.1 | LWC30° | 1778 | 850 | 1.9 | 750 | 3.05 | no | FC |  | ICS30°转弯机
3212.29.2 | TB | 1600 | 850 | 2 | 1100 | 2.68 | no | FC | Grip | ICS-输送机
3212.29.3 | TB | 2400 | 850 | 2 | 1100 | 2.68 | yes | FC | Super grip | ICS-输送机
3212.29.4 | TB | 2400 | 850 | 2 | 1100 | 2.68 | yes | FC | Super grip | ICS-输送机
3212.29.5 | TB | 2400 | 850 | 2 | 1100 | 2.68 | yes | FC | Super grip | ICS-输送机
3212.29.6 | TB | 2400 | 850 | 2 | 1100 | 2.68 | yes | FC | Super grip | ICS-输送机
3212.29.7 | TB | 2400 | 850 | 2 | 1100 | 2.68 | yes | FC | Super grip | ICS-输送机
3212.29.8 | TB | 2400 | 850 | 2 | 1100 | 2.68 | yes | FC | Super grip | ICS-输送机
3212.29.9 | TB | 2400 | 850 | 2 | 1100 | 2.68 | yes | FC | Super grip | ICS-输送机
3212.31.1 | TB | 2000 | 850 | 2 | 1100 | 2.68 | no | FC | Super grip | ICS-输送机
3212.33.1 | TB | 2400 | 850 | 2 | 1100 | 2.68 | no | FC | Grip | ICS-输送机
3212.35.1 | TB | 1600 | 850 | 2 | 1100 | 2.68 | no | FC | Grip | ICS-输送机
3212.35.2 | TB | 1600 | 850 | 2 | 1100 | 2.68 | yes | FC | Super grip | ICS-输送机
3212.35.3 | TB | 2400 | 850 | 2 | 1100 | 2.68 | yes | FC | Super grip | ICS-输送机
3212.35.4 | TB | 1600 | 850 | 2 | 1100 | 2.68 | yes | FC | Super grip | ICS-输送机
3212.35.5 | TB | 1600 | 850 | 2 | 1100 | 2.68 | no | FC | Grip | ICS-输送机
3212.37.1 | LWC60° | 4356 | 850 | 1.9 | 750 | 3.05 | no | FC |  | ICS60°转弯机
3212.37.2 | TB | 6000 | 850 | 2 | 2200 | 4.27 | no | FC | Grip | ICS-输送机
3212.37.3 | LWC60° | 4156 | 850 | 1.9 | 750 | 3.05 | no | FC |  | ICS60°转弯机
3212.37.4 | TB | 6000 | 850 | 2 | 2200 | 4.27 | no | FC | Grip | ICS-输送机
3212.37.5 | TB | 2000 | 850 | 2 | 1100 | 2.68 | no | FC | Grip | ICS-输送机
3213.1.1 | LWC30° | 1778 | 850 | 1.9 | 750 | 3.05 | no | FC |  | ICS30°转弯机
3213.1.2 | TB | 1600 | 850 | 2 | 1100 | 2.68 | no | FC | Super grip | ICS-输送机
3213.1.3 | TB | 1600 | 850 | 2 | 1100 | 2.68 | yes | FC | Super grip | ICS-输送机
3213.1.4 | TB | 2000 | 850 | 2 | 1100 | 2.68 | yes | FC | Super grip | ICS-输送机
3213.3.1 | TB | 2000 | 850 | 2 | 1100 | 2.68 | no | FC | Grip | ICS-输送机
3213.3.2 | TB | 2400 | 850 | 2 | 1100 | 2.68 | no | FC | Grip | ICS-输送机
3213.5.2 | WPM | 1296 |  | 2 | 350 | 0.87 | no | FC |  | ICS-汇流/分流输送机
3213.5.3 | LRJ | 1770 | 1000 | 2 | 1100 | 2.68 | no | FC |  | ICS-汇流/分流输送机-LRJ
3213.7.1 | TB | 2000 | 850 | 2 | 1100 | 2.68 | no | FC | Grip | ICS-输送机
3213.7.2 | LWC30° | 1778 | 850 | 1.9 | 750 | 3.05 | no | FC |  | ICS30°转弯机
3213.7.3 | LWC30° | 1978 | 850 | 1.9 | 750 | 3.05 | no | FC |  | ICS30°转弯机
3213.7.4 | LWC60° | 4156 | 850 | 1.9 | 750 | 3.05 | no | FC |  | ICS60°转弯机
3213.7.5 | TB | 6000 | 850 | 2 | 2200 | 4.27 | no | FC | Grip | ICS-输送机
3213.7.6 | TB | 2400 | 850 | 2 | 1100 | 2.68 | yes | FC | Super grip | ICS-输送机
3213.7.7 | TB | 2400 | 850 | 2 | 1100 | 2.68 | yes | FC | Super grip | ICS-输送机
3213.7.8 | LWC60° | 4556 | 850 | 1.9 | 750 | 3.05 | no | FC |  | ICS60°转弯机
3213.7.9 | TB | 6000 | 850 | 2 | 2200 | 4.27 | no | FC | Grip | ICS-输送机
3213.7.10 | TB | 6000 | 850 | 2 | 2200 | 4.27 | no | FC | Grip | ICS-输送机
3213.7.11 | TB | 6000 | 850 | 2 | 2200 | 4.27 | no | FC | Grip | ICS-输送机
3213.7.12 | TB | 6000 | 850 | 2 | 2200 | 4.27 | no | FC | Grip | ICS-输送机
3213.7.13 | TB | 6000 | 850 | 2 | 2200 | 4.27 | no | FC | Grip | ICS-输送机
3213.7.14 | TB | 6000 | 850 | 2 | 2200 | 4.27 | no | FC | Grip | ICS-输送机
3213.7.15 | TB | 1600 | 850 | 2 | 1100 | 2.68 | no | FC | Grip | ICS-输送机
3213.7.16 | TB | 2000 | 850 | 2 | 1100 | 2.68 | no | FC | Grip | ICS-输送机
3213.9.1 | TB | 2000 | 850 | 2 | 1100 | 2.68 | no | FC | Grip | ICS-输送机
3213.9.2 | TB | 2400 | 850 | 2 | 1100 | 2.68 | no | FC | Grip | ICS-输送机
3213.11.2 | WPM | 1296 |  | 2 | 350 | 0.87 | no | FC |  | ICS-汇流/分流输送机
3213.11.3 | LRJ | 1770 | 1000 | 2 | 1100 | 2.68 | no | FC |  | ICS-汇流/分流输送机-LRJ
3213.13.1 | TB | 2000 | 850 | 2 | 1100 | 2.68 | no | FC | Grip | ICS-输送机
3213.13.2 | TB | 6000 | 850 | 2 | 2200 | 4.27 | no | FC | Grip | ICS-输送机
3213.13.3 | TB | 6000 | 850 | 2 | 2200 | 4.27 | no | FC | Grip | ICS-输送机
3213.13.4 | TB | 6000 | 850 | 2 | 2200 | 4.27 | no | FC | Grip | ICS-输送机
3213.13.5 | TB | 6000 | 850 | 2 | 2200 | 4.27 | no | FC | Grip | ICS-输送机
3213.13.6 | TB | 2000 | 850 | 2 | 1100 | 2.68 | yes | FC | Super grip | ICS-输送机
3213.13.7 | TB | 2000 | 850 | 2 | 1100 | 2.68 | yes | FC | Super grip | ICS-输送机
3213.13.8 | TB | 1600 | 850 | 2 | 1100 | 2.68 | no | FC | Grip | ICS-输送机
3213.15.1 | TB | 2000 | 850 | 2 | 1100 | 2.68 | no | FC | Super grip | ICS-输送机
3213.17.1 | TB | 1600 | 850 | 2 | 1100 | 2.68 | no | FC | Grip | ICS-输送机
3213.19.1 | TB | 1600 | 850 | 2 | 1100 | 2.68 | no | FC | Super grip | ICS-输送机
3213.19.2 | LRJ | 1770 | 1000 | 2 | 1100 | 2.68 | no | FC |  | ICS-汇流/分流输送机-LRJ
3213.19.4 | WPM | 1296 |  | 2 | 350 | 0.87 | no | FC |  | ICS-汇流/分流输送机
3213.21.1 | TB | 2400 | 850 | 2 | 1100 | 2.68 | no | FC | Grip | ICS-输送机
3213.23.1 | TB | 2000 | 850 | 2 | 1100 | 2.68 | no | FC | Grip | ICS-输送机
3213.23.2 | TB | 1600 | 850 | 2 | 1100 | 2.68 | no | FC | Grip | ICS-输送机
3213.23.3 | TB | 6000 | 850 | 2 | 2200 | 4.27 | no | FC | Grip | ICS-输送机
3213.23.4 | TB | 6000 | 850 | 2 | 2200 | 4.27 | no | FC | Grip | ICS-输送机
3213.23.5 | TB | 6000 | 850 | 2 | 2200 | 4.27 | no | FC | Grip | ICS-输送机
3213.23.6 | TB | 6000 | 850 | 2 | 2200 | 4.27 | no | FC | Grip | ICS-输送机
3213.23.7 | TB | 6000 | 850 | 2 | 2200 | 4.27 | no | FC | Grip | ICS-输送机
3213.23.8 | TB | 1600 | 850 | 2 | 1100 | 2.68 | no | FC | Grip | ICS-输送机
3213.23.9 | TB | 2400 | 850 | 2 | 1100 | 2.68 | yes | FC | Super grip | ICS-输送机
3213.23.10 | TB | 2400 | 850 | 2 | 1100 | 2.68 | yes | FC | Super grip | ICS-输送机
3213.23.11 | TB | 2000 | 850 | 2 | 1100 | 2.68 | no | FC | Grip | ICS-输送机
3213.23.12 | TB | 2000 | 850 | 2 | 1100 | 2.68 | yes | FC | Super grip | ICS-输送机
3213.23.13 | TB | 2000 | 850 | 2 | 1100 | 2.68 | yes | FC | Super grip | ICS-输送机
3213.25.1 | TB | 2400 | 850 | 2 | 1100 | 2.68 | no | FC | Grip | ICS-输送机
3213.25.2 | TB | 2400 | 850 | 2 | 1100 | 2.68 | no | FC | Grip | ICS-输送机
3213.27.2 | WPM | 1296 |  | 2 | 350 | 0.87 | no | FC |  | ICS-汇流/分流输送机
3213.27.3 | LRJ | 1770 | 1000 | 2 | 1100 | 2.68 | no | FC |  | ICS-汇流/分流输送机-LRJ
3213.29.1 | TB | 1600 | 850 | 2 | 1100 | 2.68 | no | FC | Grip | ICS-输送机
3213.29.2 | LWC30° | 1778 | 850 | 1.9 | 750 | 3.05 | no | FC |  | ICS30°转弯机
3213.29.3 | TB | 1600 | 850 | 2 | 1100 | 2.68 | no | FC | Grip | ICS-输送机
3213.29.4 | TB | 1600 | 850 | 2 | 1100 | 2.68 | yes | FC | Super grip | ICS-输送机
3213.29.5 | TB | 2000 | 850 | 2 | 1100 | 2.68 | yes | FC | Super grip | ICS-输送机
3213.29.6 | TB | 2400 | 850 | 2 | 1100 | 2.68 | yes | FC | Super grip | ICS-输送机
3213.29.7 | TB | 1600 | 850 | 2 | 1100 | 2.68 | yes | FC | Super grip | ICS-输送机
3213.29.8 | LWC30° | 1778 | 850 | 1.9 | 750 | 3.05 | no | FC |  | ICS30°转弯机
3213.29.9 | LWC30° | 1978 | 850 | 1.9 | 750 | 3.05 | no | FC |  | ICS30°转弯机
3213.29.10 | TB | 1600 | 850 | 2 | 1100 | 2.68 | no | FC | Super grip | ICS-输送机
3213.31.1 | TB | 1600 | 850 | 2 | 1100 | 2.68 | no | FC | Grip | ICS-输送机
3213.31.2 | TB | 1600 | 850 | 2 | 1100 | 2.68 | yes | FC | Super grip | ICS-输送机
3213.31.3 | TB | 3600 | 850 | 2 | 1100 | 2.68 | yes | FC | Super grip | ICS-输送机
3213.31.4 | TB | 2000 | 850 | 2 | 1100 | 2.68 | yes | FC | Super grip | ICS-输送机
3213.31.5 | TB | 2000 | 850 | 2 | 1100 | 2.68 | yes | FC | Super grip | ICS-输送机
3213.31.6 | TB | 2000 | 850 | 2 | 1100 | 2.68 | no | FC | Grip | ICS-输送机
3213.33.1 | TB | 2000 | 850 | 2 | 1100 | 2.68 | no | FC | Super grip | ICS-输送机
3213.35.1 | TB | 1600 | 850 | 2 | 1100 | 2.68 | no | FC | Grip | ICS-输送机
3213.35.2 | TB | 2000 | 850 | 2 | 1100 | 2.68 | yes | FC | Super grip | ICS-输送机
3213.37.1 | TB | 1600 | 850 | 2 | 1100 | 2.68 | no | FC | Super grip | ICS-输送机
3213.37.2 | LRJ | 1770 | 1000 | 2 | 1100 | 2.68 | no | FC |  | ICS-汇流/分流输送机-LRJ
3213.37.4 | WPM | 1296 |  | 2 | 350 | 0.87 | no | FC |  | ICS-汇流/分流输送机
3213.39.1 | TB | 2400 | 850 | 2 | 1100 | 2.68 | no | FC | Grip | ICS-输送机
3213.41.1 | TB | 1600 | 850 | 2 | 1100 | 2.68 | no | FC | Grip | ICS-输送机
3213.41.2 | TB | 1600 | 850 | 2 | 1100 | 2.68 | yes | FC | Super grip | ICS-输送机
3213.41.3 | LWC45° | 2367 | 850 | 1.9 | 750 | 3.05 | no | FC |  | ICS45°转弯机
3213.41.4 | LWC45° | 2367 | 850 | 1.9 | 750 | 3.05 | no | FC |  | ICS45°转弯机
3213.41.5 | TB | 2000 | 850 | 2 | 1100 | 2.68 | no | FC | Grip | ICS-输送机
3213.41.6 | TB | 2400 | 850 | 2 | 1100 | 2.68 | yes | FC | Super grip | ICS-输送机
3213.41.7 | TB | 2400 | 850 | 2 | 1100 | 2.68 | yes | FC | Super grip | ICS-输送机
3213.41.8 | TB | 2400 | 850 | 2 | 1100 | 2.68 | yes | FC | Super grip | ICS-输送机
3213.41.9 | TB | 2400 | 850 | 2 | 1100 | 2.68 | yes | FC | Super grip | ICS-输送机
3213.41.10 | TB | 2400 | 850 | 2 | 1100 | 2.68 | yes | FC | Super grip | ICS-输送机
3213.41.11 | TB | 2400 | 850 | 2 | 1100 | 2.68 | yes | FC | Super grip | ICS-输送机
3213.41.12 | TB | 2400 | 850 | 2 | 1100 | 2.68 | yes | FC | Super grip | ICS-输送机
3213.41.13 | TB | 2400 | 850 | 2 | 1100 | 2.68 | yes | FC | Super grip | ICS-输送机
3213.41.14 | TB | 2000 | 850 | 2 | 1100 | 2.68 | yes | FC | Super grip | ICS-输送机
3213.41.15 | LWC45° | 2367 | 850 | 1.9 | 750 | 3.05 | no | FC |  | ICS45°转弯机
3213.41.16 | LWC45° | 2767 | 850 | 1.9 | 750 | 3.05 | no | FC |  | ICS45°转弯机
3213.41.17 | TB | 6000 | 850 | 2 | 2200 | 4.27 | no | FC | Grip | ICS-输送机
3213.41.18 | TB | 6000 | 850 | 2 | 2200 | 4.27 | no | FC | Grip | ICS-输送机
3213.41.19 | TB | 2400 | 850 | 2 | 1100 | 2.68 | no | FC | Grip | ICS-输送机
3213.43.1 | TB | 3600 | 850 | 2 | 1100 | 2.68 | no | FC | Grip | ICS-输送机
3213.43.2 | LWC60° | 4356 | 850 | 1.9 | 750 | 3.05 | no | FC |  | ICS60°转弯机
3213.43.3 | LWC60° | 4356 | 850 | 1.9 | 750 | 3.05 | no | FC |  | ICS60°转弯机
3213.43.4 | TB | 6000 | 850 | 2 | 2200 | 4.27 | no | FC | Grip | ICS-输送机
3213.45.1 | TB | 2000 | 850 | 2 | 1100 | 2.68 | no | FC | Grip | ICS-输送机
3220.1.1 | TB | 2000 | 850 | 2 | 1100 | 2.68 | no | FC | Grip | ICS-输送机
3220.1.2 | TB | 2000 | 850 | 2 | 1100 | 2.68 | no | FC | Grip | ICS-输送机
3220.3.1 | TB | 2000 | 850 | 2 | 1100 | 2.68 | no | FC | Grip | ICS-输送机
3220.3.2 | TB | 2400 | 850 | 2 | 1100 | 2.68 | no | FC | Grip | ICS-输送机
3220.5.2 | WPM | 1296 |  | 2 | 350 | 0.87 | no | FC |  | ICS-汇流/分流输送机
3220.5.3 | LRJ | 1770 | 1000 | 2 | 1100 | 2.68 | no | FC |  | ICS-汇流/分流输送机-LRJ
3220.7.1 | TB | 2000 | 850 | 2 | 1100 | 2.68 | no | FC | Grip | ICS-输送机
3220.7.2 | TB | 2000 | 850 | 2 | 1100 | 2.68 | no | FC | Grip | ICS-输送机
3220.7.3 | TB | 2000 | 850 | 2 | 1100 | 2.68 | no | FC | Grip | ICS-输送机
3220.9.1 | TB | 1600 | 850 | 2 | 1100 | 2.68 | no | FC | Super grip | ICS-输送机
3220.9.2 | SK | 1000 | 1160 |  | 5500 | 10.9 | yes |  |  | ICS空托盘堆垛机
3220.9.3 | TB | 1600 | 850 | 2 | 1100 | 2.68 | no | FC | Super grip | ICS-输送机
3220.9.4 | SK | 1000 | 1160 |  | 5500 | 10.9 | yes |  |  | ICS空托盘堆垛机
3220.9.5 | TB | 1600 | 850 | 2 | 1100 | 2.68 | no | FC | Super grip | ICS-输送机
3220.9.6 | TB | 1600 | 850 | 2 | 1100 | 2.68 | no | FC | Super grip | ICS-输送机
3220.11.1 | TB | 2400 | 850 | 2 | 1100 | 2.68 | no | FC | Grip | ICS-输送机
3220.13.1 | TB | 2400 | 850 | 2 | 1100 | 2.68 | no | FC | Super grip | ICS-输送机
3220.15.1 | TB | 1600 | 850 | 1.25 | 1100 | 2.68 | no | FC | Grip | ICS-输送机
3220.15.3 | STM | 425 | 500 | 1.25 | 370 | 1.1 | no |  |  | ICS 90°交叉输送机
3220.17.1 | TB | 2400 | 850 | 2 | 1100 | 2.68 | no | FC | Grip | ICS-输送机
3220.19.1 | TB | 2400 | 850 | 2 | 1100 | 2.68 | no | FC | Grip | ICS-输送机
3220.19.2 | TB | 2400 | 850 | 2 | 1100 | 2.68 | yes | FC | Super grip | ICS-输送机
3220.19.3 | TB | 3600 | 850 | 2 | 1100 | 2.68 | yes | FC | Super grip | ICS-输送机
3220.19.4 | TB | 2400 | 850 | 2 | 1100 | 2.68 | yes | FC | Super grip | ICS-输送机
3220.19.5 | TB | 6000 | 850 | 2 | 2200 | 4.27 | no | FC | Grip | ICS-输送机
3220.19.6 | TB | 6000 | 850 | 2 | 2200 | 4.27 | no | FC | Grip | ICS-输送机
3220.19.7 | TB | 6000 | 850 | 2 | 2200 | 4.27 | no | FC | Grip | ICS-输送机
3220.19.8 | TB | 6000 | 850 | 2 | 2200 | 4.27 | no | FC | Grip | ICS-输送机
3220.19.9 | TB | 6000 | 850 | 2 | 2200 | 4.27 | no | FC | Grip | ICS-输送机
3220.19.10 | TB | 6000 | 850 | 2 | 2200 | 4.27 | no | FC | Grip | ICS-输送机
3220.19.11 | TB | 6000 | 850 | 2 | 2200 | 4.27 | no | FC | Grip | ICS-输送机
3220.19.12 | TB | 6000 | 850 | 2 | 2200 | 4.27 | no | FC | Grip | ICS-输送机
3220.19.13 | TB | 6000 | 850 | 2 | 2200 | 4.27 | no | FC | Grip | ICS-输送机
3220.19.14 | TB | 6000 | 850 | 2 | 2200 | 4.27 | no | FC | Grip | ICS-输送机
3220.19.15 | TB | 6000 | 850 | 2 | 2200 | 4.27 | no | FC | Grip | ICS-输送机
3220.19.16 | TB | 6000 | 850 | 2 | 2200 | 4.27 | no | FC | Grip | ICS-输送机
3220.19.17 | TB | 2000 | 850 | 2 | 1100 | 2.68 | no | FC | Grip | ICS-输送机
3220.19.18 | TB | 1600 | 850 | 2 | 1100 | 2.68 | yes | FC | Super grip | ICS-输送机
3220.19.19 | TB | 2400 | 850 | 2 | 1100 | 2.68 | yes | FC | Super grip | ICS-输送机
3220.19.20 | TB | 2000 | 850 | 2 | 1100 | 2.68 | yes | FC | Super grip | ICS-输送机
3220.21.1 | LWC60° | 4156 | 850 | 1.9 | 750 | 3.05 | no | FC |  | ICS60°转弯机
3220.21.2 | TB | 6000 | 850 | 2 | 2200 | 4.27 | no | FC | Grip | ICS-输送机
3220.21.3 | TB | 3600 | 850 | 2 | 1100 | 2.68 | no | FC | Grip | ICS-输送机
3220.21.4 | TB | 6000 | 850 | 2 | 2200 | 4.27 | no | FC | Grip | ICS-输送机
3220.21.5 | LWC60° | 3756 | 850 | 1.9 | 750 | 3.05 | no | FC |  | ICS60°转弯机
3220.21.6 | TB | 2400 | 850 | 2 | 1100 | 2.68 | yes | FC | Super grip | ICS-输送机
3220.21.7 | TB | 2400 | 850 | 2 | 1100 | 2.68 | yes | FC | Super grip | ICS-输送机
3220.21.8 | TB | 1600 | 850 | 2 | 1100 | 2.68 | no | FC | Grip | ICS-输送机
3220.21.9 | LWC30° | 1778 | 850 | 1.9 | 750 | 3.05 | no | FC |  | ICS30°转弯机
3220.21.10 | LWC30° | 2578 | 850 | 1.9 | 750 | 3.05 | no | FC |  | ICS30°转弯机
3220.23.1 | TB | 2000 | 850 | 2 | 1100 | 2.68 | no | FC | Grip | ICS-输送机
3220.23.2 | TB | 2400 | 850 | 2 | 1100 | 2.68 | no | FC | Grip | ICS-输送机
3220.25.2 | STM | 425 | 500 | 1.25 | 370 | 1.1 | no |  |  | ICS 90°交叉输送机
3220.25.3 | TB | 1600 | 850 | 1.25 | 1100 | 2.68 | no | FC | Grip | ICS-输送机
3220.27.1 | TB | 2000 | 850 | 2 | 1100 | 2.68 | no | FC | Grip | ICS-输送机
3220.29.1 | TB | 2000 | 850 | 2 | 1100 | 2.68 | no | FC | Grip | ICS-输送机
3220.29.2 | TB | 3600 | 850 | 1 | 1100 | 2.68 | no | FC | Grip | ICS-输送机
3220.29.3 | TB | 3600 | 850 | 1 | 1100 | 2.68 | no | FC | Grip | ICS-输送机
3220.29.4 | TB | 3600 | 850 | 1 | 1100 | 2.68 | no | FC | Grip | ICS-输送机
3220.29.5 | TB | 3600 | 850 | 1 | 1100 | 2.68 | no | FC | Grip | ICS-输送机
3220.29.6 | TB | 1600 | 850 | 1 | 1100 | 2.68 | no | FC | Grip | ICS-输送机
3220.31.1 | TB | 1600 | 850 | 2 | 1100 | 2.68 | no | FC | Super grip | ICS-输送机
3220.31.2 | SK | 1000 | 1160 |  | 5500 | 10.9 | yes |  |  | ICS空托盘堆垛机
3220.31.3 | TB | 1600 | 850 | 2 | 1100 | 2.68 | no | FC | Super grip | ICS-输送机
3220.31.4 | SK | 1000 | 1160 |  | 5500 | 10.9 | yes |  |  | ICS空托盘堆垛机
3220.31.5 | TB | 1600 | 850 | 2 | 1100 | 2.68 | no | FC | Super grip | ICS-输送机
3220.31.6 | TB | 1600 | 850 | 2 | 1100 | 2.68 | no | FC | Super grip | ICS-输送机
3220.33.1 | LWC45° | 2367 | 850 | 1.9 | 750 | 3.05 | no | FC |  | ICS45°转弯机
3220.33.2 | LWC45° | 2567 | 850 | 1.9 | 750 | 3.05 | no | FC |  | ICS45°转弯机
3220.33.3 | TB | 2000 | 850 | 2 | 1100 | 2.68 | no | FC | Grip | ICS-输送机
3220.35.1 | TB | 2400 | 850 | 2 | 1100 | 2.68 | no | FC | Super grip | ICS-输送机
3220.37.1 | TB | 2000 | 850 | 1.25 | 1100 | 2.68 | no | FC | Grip | ICS-输送机
3220.37.2 | TB | 2000 | 850 | 1.25 | 1100 | 2.68 | no | FC | Grip | ICS-输送机
3220.39.1 | TB | 2000 | 850 | 1.25 | 1100 | 2.68 | no | FC | Grip | ICS-输送机
3220.39.3 | STM | 425 | 500 | 1.25 | 370 | 1.1 | no |  |  | ICS 90°交叉输送机
3220.41.1 | TB | 2400 | 850 | 2 | 1100 | 2.68 | no | FC | Grip | ICS-输送机
3220.43.1 | TB | 2000 | 850 | 2 | 1100 | 2.68 | no | FC | Grip | ICS-输送机
3220.43.2 | TB | 2000 | 850 | 2 | 1100 | 2.68 | no | FC | Grip | ICS-输送机
3220.43.3 | LWC45° | 2567 | 850 | 1.9 | 750 | 3.05 | no | FC |  | ICS45°转弯机
3220.43.4 | LWC45° | 1767 | 850 | 1.9 | 750 | 3.05 | no | FC |  | ICS45°转弯机
3220.45.1 | TB | 2000 | 850 | 2 | 1100 | 2.68 | no | FC | Super grip | ICS-输送机
3220.45.2 | TB | 2400 | 850 | 2 | 1100 | 2.68 | no | FC | Grip | ICS-输送机
3220.46.2 | STM | 425 | 500 | 1.25 | 370 | 1.1 | no |  |  | ICS 90°交叉输送机
3220.46.3 | TB | 1600 | 850 | 1.25 | 1100 | 2.68 | no | FC | Grip | ICS-输送机
3220.47.1 | TB | 2000 | 850 | 2 | 1100 | 2.68 | no | FC | Grip | ICS-输送机
3220.47.2 | TB | 1600 | 850 | 2 | 1100 | 2.68 | no | FC | Grip | ICS-输送机
3220.47.3 | TB | 3600 | 850 | 2 | 1100 | 2.68 | no | FC | Grip | ICS-输送机
3220.47.4 | TB | 3600 | 850 | 2 | 1100 | 2.68 | no | FC | Grip | ICS-输送机
3220.47.5 | TB | 3600 | 850 | 2 | 1100 | 2.68 | no | FC | Grip | ICS-输送机
3220.47.6 | TB | 1600 | 850 | 2 | 1100 | 2.68 | yes | FC | Super grip | ICS-输送机
3220.47.7 | TB | 2000 | 850 | 2 | 1100 | 2.68 | yes | FC | Super grip | ICS-输送机
3220.47.8 | TB | 1600 | 850 | 2 | 1100 | 2.68 | yes | FC | Super grip | ICS-输送机
3220.47.9 | TB | 2000 | 850 | 2 | 1100 | 2.68 | yes | FC | Super grip | ICS-输送机
3220.47.10 | TB | 3600 | 850 | 2 | 1100 | 2.68 | no | FC | Grip | ICS-输送机
3220.47.11 | TB | 3600 | 850 | 2 | 1100 | 2.68 | no | FC | Grip | ICS-输送机
3220.47.12 | TB | 3600 | 850 | 2 | 1100 | 2.68 | no | FC | Grip | ICS-输送机
3220.47.13 | TB | 3600 | 850 | 2 | 1100 | 2.68 | no | FC | Grip | ICS-输送机
3220.47.14 | TB | 3600 | 850 | 2 | 1100 | 2.68 | no | FC | Grip | ICS-输送机
3220.47.15 | TB | 3600 | 850 | 2 | 1100 | 2.68 | no | FC | Grip | ICS-输送机
3220.49.1 | TB | 3600 | 850 | 2 | 1100 | 2.68 | no | FC | Grip | ICS-输送机
3220.49.2 | TB | 3600 | 850 | 2 | 1100 | 2.68 | no | FC | Grip | ICS-输送机
3220.49.3 | TB | 3600 | 850 | 2 | 1100 | 2.68 | no | FC | Grip | ICS-输送机
3220.49.4 | TB | 3600 | 850 | 2 | 1100 | 2.68 | no | FC | Grip | ICS-输送机
3220.49.5 | TB | 3600 | 850 | 2 | 1100 | 2.68 | no | FC | Grip | ICS-输送机
3220.49.6 | TB | 3600 | 850 | 2 | 1100 | 2.68 | no | FC | Grip | ICS-输送机
3220.49.7 | TB | 1600 | 850 | 2 | 1100 | 2.68 | yes | FC | Super grip | ICS-输送机
3220.49.8 | TB | 2000 | 850 | 2 | 1100 | 2.68 | yes | FC | Super grip | ICS-输送机
3220.49.9 | TB | 1600 | 850 | 2 | 1100 | 2.68 | yes | FC | Super grip | ICS-输送机
3220.49.10 | TB | 2000 | 850 | 2 | 1100 | 2.68 | yes | FC | Super grip | ICS-输送机
3220.49.11 | TB | 3600 | 850 | 2 | 1100 | 2.68 | no | FC | Grip | ICS-输送机
3220.49.12 | TB | 3600 | 850 | 2 | 1100 | 2.68 | no | FC | Grip | ICS-输送机
3220.49.13 | TB | 2400 | 850 | 2 | 1100 | 2.68 | no | FC | Grip | ICS-输送机
3220.49.14 | TB | 2000 | 850 | 2 | 1100 | 2.68 | no | FC | Grip | ICS-输送机
3220.51.1 | TB | 2000 | 850 | 2 | 1100 | 2.68 | no | FC | Grip | ICS-输送机
3220.51.2 | TB | 6000 | 850 | 2 | 2200 | 4.27 | no | FC | Grip | ICS-输送机
3220.51.3 | TB | 6000 | 850 | 2 | 2200 | 4.27 | no | FC | Grip | ICS-输送机
3220.51.4 | TB | 2400 | 850 | 2 | 1100 | 2.68 | no | FC | Grip | ICS-输送机
3220.51.5 | TB | 2400 | 850 | 2 | 1100 | 2.68 | no | FC | Grip | ICS-输送机
3220.53.1 | TB | 2400 | 850 | 2 | 1100 | 2.68 | no | FC | Grip | ICS-输送机
3220.53.2 | TB | 2400 | 850 | 2 | 1100 | 2.68 | no | FC | Grip | ICS-输送机
3220.55.2 | STM | 425 | 500 | 1.25 | 370 | 1.1 | no |  |  | ICS 90°交叉输送机
3220.57.1 | TB | 2000 | 850 | 2 | 1100 | 2.68 | no | FC | Grip | ICS-输送机
3220.57.2 | TB | 6000 | 850 | 2 | 2200 | 4.27 | no | FC | Grip | ICS-输送机
3220.57.3 | TB | 2400 | 850 | 2 | 1100 | 2.68 | no | FC | Grip | ICS-输送机
3220.57.4 | TB | 2400 | 850 | 2 | 1100 | 2.68 | no | FC | Grip | ICS-输送机
3220.59.2 | STM | 425 | 500 | 1.25 | 370 | 1.1 | no |  |  | ICS 90°交叉输送机
3220.59.3 | TB | 2400 | 850 | 2 | 1100 | 2.68 | no | FC | Grip | ICS-输送机
3220.61.1 | TB | 2000 | 850 | 2 | 1100 | 2.68 | no | FC | Super grip | ICS-输送机
3220.63.1 | TB | 2000 | 850 | 1.25 | 1100 | 2.68 | no | FC | Grip | ICS-输送机
3220.63.3 | STM | 425 | 500 | 1.25 | 370 | 1.1 | no |  |  | ICS 90°交叉输送机
3220.65.1 | TB | 2400 | 850 | 2 | 1100 | 2.68 | no | FC | Grip | ICS-输送机
3220.67.1 | TB | 1600 | 850 | 2 | 1100 | 2.68 | no | FC | Super grip | ICS-输送机
3220.67.2 | SK | 1000 | 1160 |  | 5500 | 10.9 | yes |  |  | ICS空托盘堆垛机
3220.67.3 | TB | 1600 | 850 | 2 | 1100 | 2.68 | no | FC | Super grip | ICS-输送机
3220.67.4 | SK | 1000 | 1160 |  | 5500 | 10.9 | yes |  |  | ICS空托盘堆垛机
3220.67.5 | TB | 1600 | 850 | 2 | 1100 | 2.68 | no | FC | Super grip | ICS-输送机
3220.67.6 | TB | 1600 | 850 | 2 | 1100 | 2.68 | no | FC | Super grip | ICS-输送机
3220.69.1 | TB | 2400 | 850 | 2 | 1100 | 2.68 | no | FC | Super grip | ICS-输送机
3220.71.1 | TB | 2000 | 850 | 1.25 | 1100 | 2.68 | no | FC | Grip | ICS-输送机
3220.71.3 | STM | 425 | 500 | 1.25 | 370 | 1.1 | no |  |  | ICS 90°交叉输送机
3220.73.1 | TB | 2400 | 850 | 2 | 1100 | 2.68 | no | FC | Grip | ICS-输送机
3220.75.1 | TB | 2000 | 850 | 2 | 1100 | 2.68 | no | FC | Grip | ICS-输送机
3220.75.2 | TB | 2000 | 850 | 2 | 1100 | 2.68 | no | FC | Grip | ICS-输送机
3220.75.3 | LWC45° | 2367 | 850 | 1.9 | 750 | 3.05 | no | FC |  | ICS45°转弯机
3220.75.4 | LWC45° | 2567 | 850 | 1.9 | 750 | 3.05 | no | FC |  | ICS45°转弯机
3220.77.1 | TB | 2000 | 850 | 2 | 1100 | 2.68 | no | FC | Grip | ICS-输送机
3220.77.2 | TB | 2400 | 850 | 2 | 1100 | 2.68 | no | FC | Grip | ICS-输送机
3220.79.2 | STM | 425 | 500 | 1.25 | 370 | 1.1 | no |  |  | ICS 90°交叉输送机
3220.81.1 | LWC45° | 1767 | 850 | 1.9 | 750 | 3.05 | no | FC |  | ICS45°转弯机
3220.81.2 | LWC45° | 1767 | 850 | 1.9 | 750 | 3.05 | no | FC |  | ICS45°转弯机
3220.81.3 | TB | 6000 | 850 | 2 | 2200 | 4.27 | no | FC | Grip | ICS-输送机
3220.81.4 | TB | 6000 | 850 | 2 | 2200 | 4.27 | no | FC | Grip | ICS-输送机
3220.81.5 | LWC30° | 2378 | 850 | 1.9 | 750 | 3.05 | no | FC |  | ICS30°转弯机
3220.81.6 | LWC30° | 2578 | 850 | 1.9 | 750 | 3.05 | no | FC |  | ICS30°转弯机
3220.83.1 | TB | 2000 | 850 | 2 | 1100 | 2.68 | no | FC | Super grip | ICS-输送机
3220.85.1 | TB | 2400 | 850 | 1.25 | 1100 | 2.68 | no | FC | Grip | ICS-输送机
3220.85.3 | STM | 425 | 500 | 1.25 | 370 | 1.1 | no |  |  | ICS 90°交叉输送机
3220.87.1 | TB | 2400 | 850 | 2 | 1100 | 2.68 | no | FC | Grip | ICS-输送机
3220.89.1 | TB | 2400 | 850 | 2 | 1100 | 2.68 | no | FC | Grip | ICS-输送机
3220.89.2 | TB | 2400 | 850 | 2 | 1100 | 2.68 | no | FC | Grip | ICS-输送机
3220.91.2 | STM | 425 | 500 | 1.25 | 370 | 1.1 | no |  |  | ICS 90°交叉输送机
3220.93.1 | TB | 1600 | 850 | 2 | 1100 | 2.68 | no | FC | Grip | ICS-输送机
3221.1.1 | TB | 2000 | 850 | 2 | 1100 | 2.68 | no | FC | Grip | ICS-输送机
3221.1.2 | TB | 2000 | 850 | 2 | 1100 | 2.68 | no | FC | Grip | ICS-输送机
3221.3.1 | TB | 2400 | 850 | 2 | 1100 | 2.68 | no | FC | Grip | ICS-输送机
3221.3.2 | TB | 2400 | 850 | 2 | 1100 | 2.68 | no | FC | Grip | ICS-输送机
3221.5.2 | WPM | 1296 |  | 2 | 350 | 0.87 | no | FC |  | ICS-汇流/分流输送机
3221.5.3 | LRJ | 1770 | 1000 | 2 | 1100 | 2.68 | no | FC |  | ICS-汇流/分流输送机-LRJ
3221.7.1 | TB | 2000 | 850 | 2 | 1100 | 2.68 | no | FC | Grip | ICS-输送机
3221.7.2 | TB | 2000 | 850 | 2 | 1100 | 2.68 | no | FC | Grip | ICS-输送机
3221.9.1 | TB | 1600 | 850 | 2 | 1100 | 2.68 | no | FC | Super grip | ICS-输送机
3221.9.2 | SK | 1000 | 1160 |  | 5500 | 10.9 | yes |  |  | ICS空托盘堆垛机
3221.9.3 | TB | 1600 | 850 | 2 | 1100 | 2.68 | no | FC | Super grip | ICS-输送机
3221.9.4 | SK | 1000 | 1160 |  | 5500 | 10.9 | yes |  |  | ICS空托盘堆垛机
3221.9.5 | TB | 1600 | 850 | 2 | 1100 | 2.68 | no | FC | Super grip | ICS-输送机
3221.9.6 | TB | 1600 | 850 | 2 | 1100 | 2.68 | no | FC | Super grip | ICS-输送机
3221.11.1 | TB | 2400 | 850 | 2 | 1100 | 2.68 | no | FC | Grip | ICS-输送机
3221.13.1 | TB | 2000 | 850 | 2 | 1100 | 2.68 | no | FC | Grip | ICS-输送机
3221.13.2 | TB | 2400 | 850 | 2 | 1100 | 2.68 | no | FC | Grip | ICS-输送机
3221.15.2 | WPM | 1296 |  | 2 | 350 | 0.87 | no | FC |  | ICS-汇流/分流输送机
3221.15.3 | LRJ | 1770 | 1000 | 2 | 1100 | 2.68 | no | FC |  | ICS-汇流/分流输送机-LRJ
3221.17.1 | LWC60° | 2956 | 850 | 1.9 | 750 | 3.05 | no | FC |  | ICS60°转弯机
3221.19.1 | TB | 2400 | 850 | 2 | 1100 | 2.68 | no | FC | Grip | ICS-输送机
3221.21.1 | TB | 2400 | 850 | 2 | 1100 | 2.68 | no | FC | Grip | ICS-输送机
3221.21.3 | STM | 425 | 500 | 1.25 | 370 | 1.1 | no |  |  | ICS 90°交叉输送机
3221.23.1 | TB | 1600 | 850 | 1.25 | 1100 | 2.68 | no | FC | Grip | ICS-输送机
3221.25.1 | TB | 1600 | 850 | 2 | 1100 | 2.68 | no | FC | Grip | ICS-输送机
3221.25.2 | LWC30° | 1778 | 850 | 1.9 | 750 | 3.05 | no | FC |  | ICS30°转弯机
3221.27.1 | TB | 2000 | 850 | 2 | 1100 | 2.68 | no | FC | Super grip | ICS-输送机
3221.29.1 | TB | 2000 | 850 | 2 | 1100 | 2.68 | no | FC | Grip | ICS-输送机
3221.31.1 | TB | 2000 | 850 | 2 | 1100 | 2.68 | no | FC | Super grip | ICS-输送机
3221.31.2 | LRJ | 1770 | 1000 | 2 | 1100 | 2.68 | no | FC |  | ICS-汇流/分流输送机-LRJ
3221.31.4 | WPM | 1296 |  | 2 | 350 | 0.87 | no | FC |  | ICS-汇流/分流输送机
3221.33.1 | TB | 2400 | 850 | 2 | 1100 | 2.68 | no | FC | Grip | ICS-输送机
3221.35.1 | TB | 1600 | 850 | 2 | 1100 | 2.68 | no | FC | Grip | ICS-输送机
3221.37.1 | TB | 1600 | 850 | 2 | 1100 | 2.68 | no | FC | Super grip | ICS-输送机
3221.37.2 | SK | 1000 | 1160 |  | 5500 | 10.9 | yes |  |  | ICS空托盘堆垛机
3221.37.3 | TB | 1600 | 850 | 2 | 1100 | 2.68 | no | FC | Super grip | ICS-输送机
3221.37.4 | SK | 1000 | 1160 |  | 5500 | 10.9 | yes |  |  | ICS空托盘堆垛机
3221.37.5 | TB | 1600 | 850 | 2 | 1100 | 2.68 | no | FC | Super grip | ICS-输送机
3221.37.6 | TB | 1600 | 850 | 2 | 1100 | 2.68 | no | FC | Super grip | ICS-输送机
3221.39.1 | TB | 2000 | 850 | 2 | 1100 | 2.68 | no | FC | Grip | ICS-输送机
3221.39.2 | TB | 2400 | 850 | 2 | 1100 | 2.68 | no | FC | Grip | ICS-输送机
3221.41.2 | STM | 425 | 500 | 1.25 | 370 | 1.1 | no |  |  | ICS 90°交叉输送机
3221.43.1 | TB | 2000 | 850 | 2 | 1100 | 2.68 | no | FC | Super grip | ICS-输送机
3221.45.1 | TB | 1600 | 850 | 1.25 | 1100 | 2.68 | no | FC | Grip | ICS-输送机
3221.45.3 | STM | 425 | 500 | 1.25 | 370 | 1.1 | no |  |  | ICS 90°交叉输送机
3221.47.1 | TB | 2400 | 850 | 2 | 1100 | 2.68 | no | FC | Grip | ICS-输送机
3221.49.1 | TB | 2000 | 850 | 2 | 1100 | 2.68 | no | FC | Grip | ICS-输送机
3221.49.2 | TB | 2400 | 850 | 2 | 1100 | 2.68 | no | FC | Grip | ICS-输送机
3221.51.2 | WPM | 1296 |  | 2 | 350 | 0.87 | no | FC |  | ICS-汇流/分流输送机
3221.51.3 | LRJ | 1770 | 1000 | 2 | 1100 | 2.68 | no | FC |  | ICS-汇流/分流输送机-LRJ
3221.53.1 | TB | 2400 | 850 | 2 | 1100 | 2.68 | no | FC | Grip | ICS-输送机
3221.53.2 | LWC45° | 3567 | 850 | 1.9 | 750 | 3.05 | no | FC |  | ICS45°转弯机
3221.53.3 | LWC45° | 3567 | 850 | 1.9 | 750 | 3.05 | no | FC |  | ICS45°转弯机
3221.53.4 | TB | 6000 | 850 | 2 | 2200 | 4.27 | no | FC | Grip | ICS-输送机
3221.53.5 | TB | 6000 | 850 | 2 | 2200 | 4.27 | no | FC | Grip | ICS-输送机
3221.53.6 | TB | 6000 | 850 | 2 | 2200 | 4.27 | no | FC | Grip | ICS-输送机
3221.53.7 | TB | 6000 | 850 | 2 | 2200 | 4.27 | no | FC | Grip | ICS-输送机
3221.53.8 | TB | 6000 | 850 | 2 | 2200 | 4.27 | no | FC | Grip | ICS-输送机
3221.53.9 | TB | 6000 | 850 | 2 | 2200 | 4.27 | no | FC | Grip | ICS-输送机
3221.53.10 | TB | 6000 | 850 | 2 | 2200 | 4.27 | no | FC | Grip | ICS-输送机
3221.53.11 | TB | 6000 | 850 | 2 | 2200 | 4.27 | no | FC | Grip | ICS-输送机
3221.53.12 | TB | 6000 | 850 | 2 | 2200 | 4.27 | no | FC | Grip | ICS-输送机
3221.53.13 | TB | 6000 | 850 | 2 | 2200 | 4.27 | no | FC | Grip | ICS-输送机
3221.53.14 | TB | 6000 | 850 | 2 | 2200 | 4.27 | no | FC | Grip | ICS-输送机
3221.53.15 | LWC60° | 4156 | 850 | 1.9 | 750 | 3.05 | no | FC |  | ICS60°转弯机
3221.53.16 | TB | 6000 | 850 | 2 | 2200 | 4.27 | no | FC | Grip | ICS-输送机
3221.53.17 | TB | 6000 | 850 | 2 | 2200 | 4.27 | no | FC | Grip | ICS-输送机
3221.53.18 | TB | 2400 | 850 | 2 | 1100 | 2.68 | yes | FC | Super grip | ICS-输送机
3221.53.19 | TB | 2400 | 850 | 2 | 1100 | 2.68 | yes | FC | Super grip | ICS-输送机
3221.53.20 | TB | 3600 | 850 | 2 | 1100 | 2.68 | no | FC | Grip | ICS-输送机
3221.53.21 | LWC60° | 2956 | 850 | 1.9 | 750 | 3.05 | no | FC |  | ICS60°转弯机
3221.57.1 | TB | 2000 | 850 | 2 | 1100 | 2.68 | no | FC | Grip | ICS-输送机
3221.57.2 | TB | 3600 | 850 | 1 | 1100 | 2.68 | no | FC | Grip | ICS-输送机
3221.57.3 | TB | 3600 | 850 | 1 | 1100 | 2.68 | no | FC | Grip | ICS-输送机
3221.57.4 | TB | 3600 | 850 | 1 | 1100 | 2.68 | no | FC | Grip | ICS-输送机
3221.57.5 | TB | 3600 | 850 | 1 | 1100 | 2.68 | no | FC | Grip | ICS-输送机
3221.57.6 | TB | 1600 | 850 | 1 | 1100 | 2.68 | no | FC | Grip | ICS-输送机
3221.58.1 | TB | 2000 | 850 | 2 | 1100 | 2.68 | no | FC | Grip | ICS-输送机
3221.58.98 | GO | [8 empty] | ICS 跨越段
3221.59.1 | TB | 2000 | 850 | 2 | 1100 | 2.68 | no | FC | Grip | ICS-输送机
3221.59.2 | TB | 2400 | 850 | 2 | 1100 | 2.68 | no | FC | Grip | ICS-输送机
3221.61.2 | STM | 425 | 500 | 1.25 | 370 | 1.1 | no |  |  | ICS 90°交叉输送机
3221.63.1 | TB | 1600 | 850 | 2 | 1100 | 2.68 | no | FC | Super grip | ICS-输送机
3221.63.2 | SK | 1000 | 1160 |  | 5500 | 10.9 | yes |  |  | ICS空托盘堆垛机
3221.63.3 | TB | 1600 | 850 | 2 | 1100 | 2.68 | no | FC | Super grip | ICS-输送机
3221.63.4 | SK | 1000 | 1160 |  | 5500 | 10.9 | yes |  |  | ICS空托盘堆垛机
3221.63.5 | TB | 1600 | 850 | 2 | 1100 | 2.68 | no | FC | Super grip | ICS-输送机
3221.63.6 | TB | 1600 | 850 | 2 | 1100 | 2.68 | no | FC | Super grip | ICS-输送机
3221.65.1 | TB | 2400 | 850 | 2 | 1100 | 2.68 | no | FC | Grip | ICS-输送机
3221.65.2 | TB | 2400 | 850 | 2 | 1100 | 2.68 | no | FC | Grip | ICS-输送机
3221.67.2 | STM | 425 | 500 | 1.25 | 370 | 1.1 | no |  |  | ICS 90°交叉输送机
3221.69.1 | LWC30° | 1978 | 850 | 1.9 | 750 | 3.05 | no | FC |  | ICS30°转弯机
3221.69.2 | LWC60° | 2356 | 850 | 1.9 | 750 | 3.05 | no | FC |  | ICS60°转弯机
3221.69.3 | LWC45° | 1767 | 850 | 1.9 | 750 | 3.05 | no | FC |  | ICS45°转弯机
3221.69.4 | LWC45° | 2567 | 850 | 1.9 | 750 | 3.05 | no | FC |  | ICS45°转弯机
3221.69.5 | TB | 6000 | 850 | 2 | 2200 | 4.27 | no | FC | Grip | ICS-输送机
3221.69.6 | TB | 6000 | 850 | 2 | 2200 | 4.27 | no | FC | Grip | ICS-输送机
3221.69.7 | TB | 2400 | 850 | 2 | 1100 | 2.68 | no | FC | Grip | ICS-输送机
3221.69.8 | TB | 2400 | 850 | 2 | 1100 | 2.68 | no | FC | Grip | ICS-输送机
3221.71.1 | TB | 2000 | 850 | 2 | 1100 | 2.68 | no | FC | Super grip | ICS-输送机
3221.73.1 | TB | 1600 | 850 | 1.25 | 1100 | 2.68 | no | FC | Grip | ICS-输送机
3221.75.1 | TB | 1600 | 850 | 1.25 | 1100 | 2.68 | no | FC | Grip | ICS-输送机
3221.75.3 | STM | 425 | 500 | 1.25 | 370 | 1.1 | no |  |  | ICS 90°交叉输送机
3221.77.1 | TB | 2400 | 850 | 2 | 1100 | 2.68 | no | FC | Grip | ICS-输送机
3221.79.1 | TB | 2400 | 850 | 2 | 1100 | 2.68 | no | FC | Grip | ICS-输送机
3221.79.2 | TB | 2000 | 850 | 2 | 1100 | 2.68 | no | FC | Grip | ICS-输送机
3221.79.3 | TB | 2000 | 850 | 2 | 1100 | 2.68 | no | FC | Grip | ICS-输送机
3221.81.1 | LWC60° | 3156 | 850 | 1.9 | 750 | 3.05 | no | FC |  | ICS60°转弯机
3221.81.2 | LWC60° | 2956 | 850 | 1.9 | 750 | 3.05 | no | FC |  | ICS60°转弯机
3221.81.3 | TB | 3600 | 850 | 2 | 1100 | 2.68 | no | FC | Grip | ICS-输送机
3221.81.4 | LWC60° | 3556 | 850 | 1.9 | 750 | 3.05 | no | FC |  | ICS60°转弯机
3221.81.5 | TB | 6000 | 850 | 2 | 2200 | 4.27 | no | FC | Grip | ICS-输送机
3221.81.6 | LWC60° | 3756 | 850 | 1.9 | 750 | 3.05 | no | FC |  | ICS60°转弯机
3221.81.7 | LWC60° | 3756 | 850 | 1.9 | 750 | 3.05 | no | FC |  | ICS60°转弯机
3221.81.8 | TB | 6000 | 850 | 2 | 2200 | 4.27 | no | FC | Grip | ICS-输送机
3221.81.9 | TB | 6000 | 850 | 2 | 2200 | 4.27 | no | FC | Grip | ICS-输送机
3221.83.1 | TB | 2400 | 850 | 2 | 1100 | 2.68 | no | FC | Grip | ICS-输送机
3221.85.1 | TB | 2000 | 850 | 2 | 1100 | 2.68 | no | FC | Super grip | ICS-输送机
3221.85.2 | TB | 3600 | 850 | 1 | 1100 | 2.68 | no | FC | Super grip | ICS-输送机
3221.85.3 | TB | 3600 | 850 | 1 | 1100 | 2.68 | no | FC | Super grip | ICS-输送机
3221.85.4 | TB | 3600 | 850 | 1 | 1100 | 2.68 | no | FC | Super grip | ICS-输送机
3221.85.5 | TB | 1600 | 850 | 1 | 1100 | 2.68 | no | FC | Super grip | ICS-输送机
3221.87.1 | TB | 2400 | 850 | 2 | 1100 | 2.68 | no | FC | Grip | ICS-输送机
3221.87.2 | TB | 2000 | 850 | 2 | 1100 | 2.68 | no | FC | Grip | ICS-输送机
3221.87.3 | LWC45° | 2567 | 850 | 1.9 | 750 | 3.05 | no | FC |  | ICS45°转弯机
3221.87.4 | LWC45° | 2367 | 850 | 1.9 | 750 | 3.05 | no | FC |  | ICS45°转弯机
3221.87.5 | TB | 2000 | 850 | 2 | 1100 | 2.68 | yes | FC | Super grip | ICS-输送机
3221.87.6 | TB | 2000 | 850 | 2 | 1100 | 2.68 | yes | FC | Super grip | ICS-输送机
3221.87.7 | TB | 1600 | 850 | 2 | 1100 | 2.68 | no | FC | Grip | ICS-输送机
3221.89.1 | TB | 1600 | 850 | 2 | 1100 | 2.68 | no | FC | Super grip | ICS-输送机
3221.89.2 | SK | 1000 | 1160 |  | 5500 | 10.9 | yes |  |  | ICS空托盘堆垛机
3221.89.3 | TB | 1600 | 850 | 2 | 1100 | 2.68 | no | FC | Super grip | ICS-输送机
3221.89.4 | TB | 1600 | 850 | 2 | 1100 | 2.68 | no | FC | Super grip | ICS-输送机
3221.91.1 | LWC45° | 2367 | 850 | 1.9 | 750 | 3.05 | no | FC |  | ICS45°转弯机
3221.91.2 | LWC45° | 2967 | 850 | 1.9 | 750 | 3.05 | no | FC |  | ICS45°转弯机
3221.91.3 | TB | 3600 | 850 | 2 | 1100 | 2.68 | no | FC | Grip | ICS-输送机
3221.91.4 | TB | 2400 | 850 | 2 | 1100 | 2.68 | no | FC | Grip | ICS-输送机
3222.1.1 | TB | 1600 | 850 | 2 | 1100 | 2.68 | no | FC | Grip | ICS-输送机
3222.1.2 | LWC30° | 1778 | 850 | 1.9 | 750 | 3.05 | no | FC |  | ICS30°转弯机
3222.3.1 | TB | 2000 | 850 | 2 | 1100 | 2.68 | no | FC | Grip | ICS-输送机
3222.3.2 | TB | 2400 | 850 | 2 | 1100 | 2.68 | no | FC | Grip | ICS-输送机
3222.5.2 | WPM | 1296 |  | 2 | 350 | 0.87 | no | FC |  | ICS-汇流/分流输送机
3222.5.3 | LRJ | 1770 | 1000 | 2 | 1100 | 2.68 | no | FC |  | ICS-汇流/分流输送机-LRJ
3222.7.1 | TB | 2000 | 850 | 2 | 1100 | 2.68 | no | FC | Grip | ICS-输送机
3222.7.2 | TB | 2000 | 850 | 2 | 1100 | 2.68 | no | FC | Grip | ICS-输送机
3222.9.1 | TB | 1600 | 850 | 2 | 1100 | 2.68 | no | FC | Super grip | ICS-输送机
3222.9.2 | SK | 1000 | 1160 |  | 5500 | 10.9 | yes |  |  | ICS空托盘堆垛机
3222.9.3 | TB | 1600 | 850 | 2 | 1100 | 2.68 | no | FC | Super grip | ICS-输送机
3222.9.4 | SK | 1000 | 1160 |  | 5500 | 10.9 | yes |  |  | ICS空托盘堆垛机
3222.9.5 | TB | 1600 | 850 | 2 | 1100 | 2.68 | no | FC | Super grip | ICS-输送机
3222.9.6 | TB | 1600 | 850 | 2 | 1100 | 2.68 | no | FC | Super grip | ICS-输送机
3222.11.1 | LWC30° | 2378 | 850 | 1.9 | 750 | 3.05 | no | FC |  | ICS30°转弯机
3222.13.1 | TB | 1600 | 850 | 2 | 1100 | 2.68 | no | FC | Grip | ICS-输送机
3222.13.2 | LWC30° | 1778 | 850 | 1.9 | 750 | 3.05 | no | FC |  | ICS30°转弯机
3222.15.1 | TB | 2000 | 850 | 2 | 1100 | 2.68 | no | FC | Super grip | ICS-输送机
3222.17.1 | TB | 1600 | 850 | 2 | 1100 | 2.68 | no | FC | Grip | ICS-输送机
3222.19.1 | TB | 1600 | 850 | 2 | 1100 | 2.68 | no | FC | Super grip | ICS-输送机
3222.19.2 | LRJ | 1770 | 1000 | 2 | 1100 | 2.68 | no | FC |  | ICS-汇流/分流输送机-LRJ
3222.19.4 | WPM | 1296 |  | 2 | 350 | 0.87 | no | FC |  | ICS-汇流/分流输送机
3222.21.1 | TB | 2400 | 850 | 2 | 1100 | 2.68 | no | FC | Grip | ICS-输送机
3222.23.1 | TB | 1600 | 850 | 2 | 1100 | 2.68 | no | FC | Grip | ICS-输送机
3222.25.1 | TB | 1600 | 850 | 2 | 1100 | 2.68 | no | FC | Super grip | ICS-输送机
3222.25.2 | SK | 1000 | 1160 |  | 5500 | 10.9 | yes |  |  | ICS空托盘堆垛机
3222.25.3 | TB | 1600 | 850 | 2 | 1100 | 2.68 | no | FC | Super grip | ICS-输送机
3222.25.4 | SK | 1000 | 1160 |  | 5500 | 10.9 | yes |  |  | ICS空托盘堆垛机
3222.25.5 | TB | 1600 | 850 | 2 | 1100 | 2.68 | no | FC | Super grip | ICS-输送机
3222.25.6 | TB | 1600 | 850 | 2 | 1100 | 2.68 | no | FC | Super grip | ICS-输送机
3222.27.1 | TB | 2000 | 850 | 2 | 1100 | 2.68 | no | FC | Super grip | ICS-输送机
3222.29.1 | TB | 2000 | 850 | 1.25 | 1100 | 2.68 | no | FC | Grip | ICS-输送机
3222.29.3 | STM | 425 | 500 | 1.25 | 370 | 1.1 | no |  |  | ICS 90°交叉输送机
3222.31.1 | TB | 2400 | 850 | 2 | 1100 | 2.68 | no | FC | Grip | ICS-输送机
3222.33.1 | TB | 2000 | 850 | 2 | 1100 | 2.68 | no | FC | Grip | ICS-输送机
3222.33.2 | TB | 2400 | 850 | 2 | 1100 | 2.68 | no | FC | Grip | ICS-输送机
3222.35.2 | STM | 425 | 500 | 1.25 | 370 | 1.1 | no |  |  | ICS 90°交叉输送机
3222.37.1 | TB | 2000 | 850 | 2 | 1100 | 2.68 | no | FC | Grip | ICS-输送机
3222.37.2 | LWC45° | 2567 | 850 | 1.9 | 750 | 3.05 | no | FC |  | ICS45°转弯机
3222.37.3 | LWC45° | 2567 | 850 | 1.9 | 750 | 3.05 | no | FC |  | ICS45°转弯机
3222.37.4 | TB | 2000 | 850 | 2 | 1100 | 2.68 | no | FC | Grip | ICS-输送机
3222.37.5 | TB | 2000 | 850 | 2 | 1100 | 2.68 | no | FC | Grip | ICS-输送机
3222.37.6 | LWC45° | 1767 | 850 | 1.9 | 750 | 3.05 | no | FC |  | ICS45°转弯机
3222.37.7 | LWC45° | 2367 | 850 | 1.9 | 750 | 3.05 | no | FC |  | ICS45°转弯机
3222.37.8 | TB | 2400 | 850 | 2 | 1100 | 2.68 | yes | FC | Super grip | ICS-输送机
3222.37.9 | TB | 3600 | 850 | 2 | 1100 | 2.68 | yes | FC | Super grip | ICS-输送机
3222.37.10 | TB | 3600 | 850 | 2 | 1100 | 2.68 | yes | FC | Super grip | ICS-输送机
3222.37.11 | TB | 6000 | 850 | 2 | 2200 | 4.27 | no | FC | Grip | ICS-输送机
3222.37.12 | TB | 6000 | 850 | 2 | 2200 | 4.27 | no | FC | Grip | ICS-输送机
3222.37.13 | LWC45° | 1767 | 850 | 1.9 | 750 | 3.05 | no | FC |  | ICS45°转弯机
3222.39.1 | LWC45° | 2367 | 850 | 1.9 | 750 | 3.05 | no | FC |  | ICS45°转弯机
3222.39.2 | TB | 6000 | 850 | 2 | 2200 | 4.27 | no | FC | Grip | ICS-输送机
3222.39.3 | TB | 6000 | 850 | 2 | 2200 | 4.27 | no | FC | Grip | ICS-输送机
3222.39.4 | LWC45° | 1767 | 850 | 1.9 | 750 | 3.05 | no | FC |  | ICS45°转弯机
3222.39.5 | LWC45° | 2767 | 850 | 1.9 | 750 | 3.05 | no | FC |  | ICS45°转弯机
3222.39.6 | TB | 3600 | 850 | 2 | 1100 | 2.68 | no | FC | Grip | ICS-输送机
3222.39.7 | TB | 6000 | 850 | 2 | 2200 | 4.27 | no | FC | Grip | ICS-输送机
3222.39.8 | LWC60° | 3356 | 850 | 1.9 | 750 | 3.05 | no | FC |  | ICS60°转弯机
3222.39.9 | LWC60° | 2356 | 850 | 1.9 | 750 | 3.05 | no | FC |  | ICS60°转弯机
3222.39.10 | LWC60° | 3156 | 850 | 1.9 | 750 | 3.05 | no | FC |  | ICS60°转弯机
3222.39.11 | TB | 2400 | 850 | 2 | 1100 | 2.68 | yes | FC | Super grip | ICS-输送机
3222.39.12 | TB | 3600 | 850 | 2 | 1100 | 2.68 | yes | FC | Super grip | ICS-输送机
3222.39.13 | TB | 3600 | 850 | 2 | 1100 | 2.68 | yes | FC | Super grip | ICS-输送机
3222.41.1 | TB | 3600 | 850 | 2 | 1100 | 2.68 | yes | FC | Super grip | ICS-输送机
3222.41.2 | TB | 2400 | 850 | 2 | 1100 | 2.68 | yes | FC | Super grip | ICS-输送机
3222.41.3 | TB | 6000 | 850 | 2 | 2200 | 4.27 | no | FC | Grip | ICS-输送机
3222.41.4 | TB | 6000 | 850 | 2 | 2200 | 4.27 | no | FC | Grip | ICS-输送机
3222.43.1 | LWC45° | 2367 | 850 | 1.9 | 750 | 3.05 | no | FC |  | ICS45°转弯机
3223.1.1 | TB | 1600 | 850 | 2 | 1100 | 2.68 | no | FC | Grip | ICS-输送机
3223.1.2 | TB | 2400 | 850 | 2 | 1100 | 2.68 | yes | FC | Super grip | ICS-输送机
3223.1.3 | TB | 3600 | 850 | 2 | 1100 | 2.68 | yes | FC | Super grip | ICS-输送机
3223.1.4 | TB | 3600 | 850 | 2 | 1100 | 2.68 | no | FC | Grip | ICS-输送机
3223.1.5 | TB | 1600 | 850 | 2 | 1100 | 2.68 | no | FC | Grip | ICS-输送机
3223.1.6 | LWC30° | 1778 | 850 | 1.9 | 750 | 3.05 | no | FC |  | ICS30°转弯机
3223.3.1 | TB | 2000 | 850 | 2 | 1100 | 2.68 | no | FC | Super grip | ICS-输送机
3223.3.2 | TB | 2400 | 850 | 2 | 1100 | 2.68 | no | FC | Grip | ICS-输送机
3223.5.2 | WPM | 1296 |  | 2 | 350 | 0.87 | no | FC |  | ICS-汇流/分流输送机
3223.5.3 | LRJ | 1770 | 1000 | 2 | 1100 | 2.68 | no | FC |  | ICS-汇流/分流输送机-LRJ
3223.7.1 | TB | 2000 | 850 | 2 | 1100 | 2.68 | no | FC | Grip | ICS-输送机
3223.7.2 | TB | 1600 | 850 | 2 | 1100 | 2.68 | no | FC | Grip | ICS-输送机
3223.9.1 | TB | 1600 | 850 | 2 | 1100 | 2.68 | no | FC | Super grip | ICS-输送机
3223.9.2 | SK | 1000 | 1160 |  | 5500 | 10.9 | yes |  |  | ICS空托盘堆垛机
3223.9.3 | TB | 1600 | 850 | 2 | 1100 | 2.68 | no | FC | Super grip | ICS-输送机
3223.9.4 | SK | 1000 | 1160 |  | 5500 | 10.9 | yes |  |  | ICS空托盘堆垛机
3223.9.5 | TB | 1600 | 850 | 2 | 1100 | 2.68 | no | FC | Super grip | ICS-输送机
3223.9.6 | TB | 1600 | 850 | 2 | 1100 | 2.68 | no | FC | Super grip | ICS-输送机
3223.11.1 | TB | 2400 | 850 | 2 | 1100 | 2.68 | no | FC | Grip | ICS-输送机
3223.11.2 | LWC30° | 2378 | 850 | 1.9 | 750 | 3.05 | no | FC |  | ICS30°转弯机
3223.11.3 | LWC30° | 2378 | 850 | 1.9 | 750 | 3.05 | no | FC |  | ICS30°转弯机
3223.13.1 | TB | 2400 | 850 | 2 | 1100 | 2.68 | no | FC | Super grip | ICS-输送机
3223.15.1 | TB | 2000 | 850 | 1.25 | 1100 | 2.68 | no | FC | Grip | ICS-输送机
3223.15.3 | STM | 425 | 500 | 1.25 | 370 | 1.1 | no |  |  | ICS 90°交叉输送机
3223.17.1 | TB | 2400 | 850 | 2 | 1100 | 2.68 | no | FC | Grip | ICS-输送机
3223.19.1 | LWC45° | 2567 | 850 | 1.9 | 750 | 3.05 | no | FC |  | ICS45°转弯机
3223.19.2 | LWC45° | 2567 | 850 | 1.9 | 750 | 3.05 | no | FC |  | ICS45°转弯机
3223.19.3 | TB | 2400 | 850 | 2 | 1100 | 2.68 | no | FC | Grip | ICS-输送机
3223.19.4 | LWC45° | 2567 | 850 | 1.9 | 750 | 3.05 | no | FC |  | ICS45°转弯机
3223.19.5 | LWC45° | 2367 | 850 | 1.9 | 750 | 3.05 | no | FC |  | ICS45°转弯机
3223.19.6 | TB | 2400 | 850 | 2 | 1100 | 2.68 | yes | FC | Super grip | ICS-输送机
3223.19.7 | TB | 3600 | 850 | 2 | 1100 | 2.68 | yes | FC | Super grip | ICS-输送机
3223.19.8 | TB | 3600 | 850 | 2 | 1100 | 2.68 | yes | FC | Super grip | ICS-输送机
3223.19.9 | TB | 6000 | 850 | 2 | 2200 | 4.27 | no | FC | Grip | ICS-输送机
3223.19.10 | TB | 6000 | 850 | 2 | 2200 | 4.27 | no | FC | Grip | ICS-输送机
3223.19.11 | LWC45° | 1767 | 850 | 1.9 | 750 | 3.05 | no | FC |  | ICS45°转弯机
3223.19.12 | LWC45° | 2367 | 850 | 1.9 | 750 | 3.05 | no | FC |  | ICS45°转弯机
3223.19.13 | TB | 3600 | 850 | 2 | 1100 | 2.68 | no | FC | Grip | ICS-输送机
3223.21.1 | TB | 3600 | 850 | 2 | 1100 | 2.68 | no | FC | Grip | ICS-输送机
3223.21.2 | LWC45° | 2567 | 850 | 1.9 | 750 | 3.05 | no | FC |  | ICS45°转弯机
3223.21.3 | LWC45° | 2967 | 850 | 1.9 | 750 | 3.05 | no | FC |  | ICS45°转弯机
3223.21.4 | TB | 3600 | 850 | 2 | 1100 | 2.68 | no | FC | Grip | ICS-输送机
3223.21.5 | TB | 6000 | 850 | 2 | 2200 | 4.27 | no | FC | Grip | ICS-输送机
3223.21.6 | LWC60° | 2956 | 850 | 1.9 | 750 | 3.05 | no | FC |  | ICS60°转弯机
3223.21.7 | TB | 2000 | 850 | 2 | 1100 | 2.68 | no | FC | Grip | ICS-输送机
3223.21.8 | LWC60° | 3356 | 850 | 1.9 | 750 | 3.05 | no | FC |  | ICS60°转弯机
3223.21.9 | LWC60° | 4156 | 850 | 1.9 | 750 | 3.05 | no | FC |  | ICS60°转弯机
3223.21.10 | TB | 1600 | 850 | 2 | 1100 | 2.68 | no | FC | Grip | ICS-输送机
3223.21.11 | TB | 2400 | 850 | 2 | 1100 | 2.68 | yes | FC | Super grip | ICS-输送机
3223.21.12 | TB | 3600 | 850 | 2 | 1100 | 2.68 | yes | FC | Super grip | ICS-输送机
3223.21.13 | TB | 3600 | 850 | 2 | 1100 | 2.68 | yes | FC | Super grip | ICS-输送机
3223.23.1 | TB | 3600 | 850 | 2 | 1100 | 2.68 | yes | FC | Super grip | ICS-输送机
3223.23.2 | TB | 2400 | 850 | 2 | 1100 | 2.68 | yes | FC | Super grip | ICS-输送机
3223.23.3 | TB | 2000 | 850 | 2 | 1100 | 2.68 | no | FC | Grip | ICS-输送机
3223.23.4 | TB | 1600 | 850 | 2 | 1100 | 2.68 | no | FC | Grip | ICS-输送机
3223.23.98 | GO | [8 empty] | ICS 跨越段
3223.25.1 | TB | 2000 | 850 | 2 | 1100 | 2.68 | no | FC | Grip | ICS-输送机
3223.25.2 | TB | 2400 | 850 | 2 | 1100 | 2.68 | no | FC | Grip | ICS-输送机
3223.27.2 | STM | 425 | 500 | 1.25 | 370 | 1.1 | no |  |  | ICS 90°交叉输送机
3223.29.1 | TB | 2000 | 850 | 2 | 1100 | 2.68 | no | FC | Super grip | ICS-输送机
3223.31.1 | TB | 1600 | 850 | 1.25 | 1100 | 2.68 | no | FC | Grip | ICS-输送机
3223.31.3 | STM | 425 | 500 | 1.25 | 370 | 1.1 | no |  |  | ICS 90°交叉输送机
3223.33.1 | TB | 2400 | 850 | 2 | 1100 | 2.68 | no | FC | Grip | ICS-输送机
3223.35.1 | TB | 2000 | 850 | 2 | 1100 | 2.68 | no | FC | Grip | ICS-输送机
3223.35.2 | LWC45° | 1767 | 850 | 1.9 | 750 | 3.05 | no | FC |  | ICS45°转弯机
3231.1.1 | TB | 2400 | 850 | 2 | 1100 | 2.68 | no | FC | Super grip | ICS-输送机
3231.3.1 | TB | 1600 | 850 | 2 | 1100 | 2.68 | no | FC | Super grip | ICS-输送机
3231.3.2 | LRJ | 1770 | 1000 | 2 | 1100 | 2.68 | no | FC |  | ICS-汇流/分流输送机-LRJ
3231.3.4 | WPM | 1296 |  | 2 | 350 | 0.87 | no | FC |  | ICS-汇流/分流输送机
3231.5.1 | TB | 2400 | 850 | 2 | 1100 | 2.68 | no | FC | Grip | ICS-输送机
3231.7.1 | TB | 1600 | 850 | 2 | 1100 | 2.68 | no | FC | Grip | ICS-输送机
3231.7.2 | LWC30° | 1778 | 850 | 1.9 | 750 | 3.05 | no | FC |  | ICS30°转弯机
3231.7.3 | LWC60° | 2956 | 850 | 1.9 | 750 | 3.05 | no | FC |  | ICS60°转弯机
3231.7.4 | TB | 6000 | 850 | 2 | 2200 | 4.27 | no | FC | Grip | ICS-输送机
3231.7.5 | TB | 1600 | 850 | 2 | 1100 | 2.68 | no | FC | Grip | ICS-输送机
3231.7.6 | LWC45° | 1767 | 850 | 1.9 | 750 | 3.05 | no | FC |  | ICS45°转弯机
3231.7.7 | LWC45° | 1767 | 850 | 1.9 | 750 | 3.05 | no | FC |  | ICS45°转弯机
3231.9.1 | TB | 2000 | 850 | 2 | 1100 | 2.68 | no | FC | Super grip | ICS-输送机
3231.9.2 | TB | 2400 | 850 | 2 | 1100 | 2.68 | no | FC | Grip | ICS-输送机
3231.11.2 | WPM | 1296 |  | 2 | 350 | 0.87 | no | FC |  | ICS-汇流/分流输送机
3231.11.3 | LRJ | 1770 | 1000 | 2 | 1100 | 2.68 | no | FC |  | ICS-汇流/分流输送机-LRJ
3231.13.1 | TB | 2000 | 850 | 2 | 1100 | 2.68 | no | FC | Grip | ICS-输送机
3231.13.2 | TB | 2000 | 850 | 2 | 1100 | 2.68 | yes | FC | Super grip | ICS-输送机
3231.13.3 | TB | 2000 | 850 | 2 | 1100 | 2.68 | yes | FC | Super grip | ICS-输送机
3231.13.4 | TB | 3600 | 850 | 2 | 1100 | 2.68 | yes | FC | Super grip | ICS-输送机
3231.13.5 | TB | 3600 | 850 | 2 | 1100 | 2.68 | yes | FC | Super grip | ICS-输送机
3231.13.6 | TB | 3600 | 850 | 2 | 1100 | 2.68 | no | FC | Grip | ICS-输送机
3231.13.7 | LWC45° | 3167 | 850 | 1.9 | 750 | 3.05 | no | FC |  | ICS45°转弯机
3231.13.8 | LWC45° | 3367 | 850 | 1.9 | 750 | 3.05 | no | FC |  | ICS45°转弯机
3231.13.9 | TB | 6000 | 850 | 2 | 2200 | 4.27 | no | FC | Grip | ICS-输送机
3231.13.10 | TB | 6000 | 850 | 2 | 2200 | 4.27 | no | FC | Grip | ICS-输送机
3231.13.11 | TB | 6000 | 850 | 2 | 2200 | 4.27 | no | FC | Grip | ICS-输送机
3231.15.1 | TB | 6000 | 850 | 2 | 2200 | 4.27 | no | FC | Grip | ICS-输送机
3231.15.2 | TB | 6000 | 850 | 2 | 2200 | 4.27 | no | FC | Grip | ICS-输送机
3231.15.3 | TB | 3600 | 850 | 2 | 1100 | 2.68 | no | FC | Grip | ICS-输送机
3231.15.4 | LWC45° | 2567 | 850 | 1.9 | 750 | 3.05 | no | FC |  | ICS45°转弯机
3231.15.5 | TB | 2000 | 850 | 2 | 1100 | 2.68 | no | FC | Grip | ICS-输送机
3231.15.6 | LWC45° | 2367 | 850 | 1.9 | 750 | 3.05 | no | FC |  | ICS45°转弯机
3231.15.7 | TB | 1600 | 850 | 2 | 1100 | 2.68 | no | FC | Grip | ICS-输送机
3231.15.8 | TB | 2400 | 850 | 2 | 1100 | 2.68 | yes | FC | Super grip | ICS-输送机
3231.15.9 | TB | 2400 | 850 | 2 | 1100 | 2.68 | yes | FC | Super grip | ICS-输送机
3231.15.10 | TB | 2400 | 850 | 2 | 1100 | 2.68 | yes | FC | Super grip | ICS-输送机
3231.15.11 | TB | 2000 | 850 | 2 | 1100 | 2.68 | yes | FC | Super grip | ICS-输送机
3231.15.12 | TB | 2000 | 850 | 2 | 1100 | 2.68 | no | FC | Grip | ICS-输送机
3231.17.1 | TB | 2000 | 850 | 2 | 1100 | 2.68 | no | FC | Super grip | ICS-输送机
3231.19.1 | TB | 1600 | 850 | 2 | 1100 | 2.68 | no | FC | Grip | ICS-输送机
3231.19.2 | LWC30° | 1978 | 850 | 1.9 | 750 | 3.05 | no | FC |  | ICS30°转弯机
3231.19.3 | TB | 2400 | 850 | 2 | 1100 | 2.68 | no | FC | Grip | ICS-输送机
3231.19.4 | TB | 2400 | 850 | 2 | 1100 | 2.68 | yes | FC | Super grip | ICS-输送机
3231.19.5 | TB | 2400 | 850 | 2 | 1100 | 2.68 | yes | FC | Super grip | ICS-输送机
3231.19.6 | TB | 6000 | 850 | 2 | 2200 | 4.27 | no | FC | Grip | ICS-输送机
3231.19.7 | TB | 6000 | 850 | 2 | 2200 | 4.27 | no | FC | Grip | ICS-输送机
3231.19.8 | TB | 1600 | 850 | 2 | 1100 | 2.68 | no | FC | Grip | ICS-输送机
3231.19.9 | TB | 1600 | 850 | 2 | 1100 | 2.68 | no | FC | Grip | ICS-输送机
3231.19.10 | TB | 1600 | 850 | 2 | 1100 | 2.68 | no | FC | Grip | ICS-输送机
3231.21.1 | TB | 2400 | 850 | 2 | 1100 | 2.68 | no | FC | Grip | ICS-输送机
3231.21.3 | STM | 425 | 500 | 1.25 | 370 | 1.1 | no |  |  | ICS 90°交叉输送机
3231.21.4 | TB | 1600 | 850 | 1.25 | 1100 | 2.68 | no | FC | Grip | ICS-输送机
3231.23.1 | TB | 1600 | 850 | 0.64 | 1100 | 2.68 | no | FC | Grip | ICS-输送机
3231.23.3 | STM | 425 | 500 | 1.25 | 370 | 1.1 | no |  |  | ICS 90°交叉输送机
3231.23.4 | TB | 2400 | 850 | 2 | 1100 | 2.68 | no | FC | Grip | ICS-输送机
3231.25.1 | TB | 1600 | 850 | 2 | 1100 | 2.68 | no | FC | Grip | ICS-输送机
3231.25.2 | TB | 2000 | 850 | 2 | 1100 | 2.68 | no | FC | Grip | ICS-输送机
3231.27.1 | TB | 2400 | 850 | 2 | 1100 | 2.68 | no | FC | Grip | ICS-输送机
3231.27.3 | STM | 425 | 500 | 1.25 | 370 | 1.1 | no |  |  | ICS 90°交叉输送机
3231.27.4 | TB | 1600 | 850 | 1.25 | 1100 | 2.68 | no | FC | Grip | ICS-输送机
3231.29.1 | TB | 1600 | 850 | 0.64 | 1100 | 2.68 | no | FC | Grip | ICS-输送机
3231.29.3 | STM | 425 | 500 | 1.25 | 370 | 1.1 | no |  |  | ICS 90°交叉输送机
3231.29.4 | TB | 2400 | 850 | 2 | 1100 | 2.68 | no | FC | Grip | ICS-输送机
3231.31.1 | TB | 1600 | 850 | 2 | 1100 | 2.68 | no | FC | Grip | ICS-输送机
3231.31.2 | TB | 2000 | 850 | 2 | 1100 | 2.68 | no | FC | Grip | ICS-输送机
3231.31.3 | TB | 2000 | 850 | 2 | 1100 | 2.68 | no | FC | Grip | ICS-输送机
3231.33.1 | TB | 2400 | 850 | 2 | 1100 | 2.68 | no | FC | Grip | ICS-输送机
3231.33.3 | STM | 425 | 500 | 1.25 | 370 | 1.1 | no |  |  | ICS 90°交叉输送机
3231.33.4 | TB | 1600 | 850 | 1.25 | 1100 | 2.68 | no | FC | Grip | ICS-输送机
3231.35.1 | TB | 1600 | 850 | 0.64 | 1100 | 2.68 | no | FC | Grip | ICS-输送机
3231.35.3 | STM | 425 | 500 | 1.25 | 370 | 1.1 | no |  |  | ICS 90°交叉输送机
3231.35.4 | TB | 2400 | 850 | 2 | 1100 | 2.68 | no | FC | Grip | ICS-输送机
3231.37.1 | TB | 1600 | 850 | 2 | 1100 | 2.68 | no | FC | Grip | ICS-输送机
3231.37.2 | TB | 1600 | 850 | 2 | 1100 | 2.68 | no | FC | Grip | ICS-输送机
3231.37.3 | TB | 6000 | 850 | 2 | 2200 | 4.27 | no | FC | Grip | ICS-输送机
3231.37.4 | TB | 2000 | 850 | 2 | 1100 | 2.68 | yes | FC | Super grip | ICS-输送机
3231.37.5 | TB | 2400 | 850 | 2 | 1100 | 2.68 | yes | FC | Super grip | ICS-输送机
3231.37.6 | TB | 6000 | 850 | 2 | 2200 | 4.27 | no | FC | Grip | ICS-输送机
3231.37.7 | LWC30° | 1978 | 850 | 1.9 | 750 | 3.05 | no | FC |  | ICS30°转弯机
3231.37.8 | TB | 2000 | 850 | 2 | 1100 | 2.68 | no | FC | Super grip | ICS-输送机
3231.39.1 | TB | 2000 | 850 | 2 | 1100 | 2.68 | no | FC | Super grip | ICS-输送机
3231.39.2 | LRJ | 1770 | 1000 | 2 | 1100 | 2.68 | no | FC |  | ICS-汇流/分流输送机-LRJ
3231.39.4 | WPM | 1296 |  | 2 | 350 | 0.87 | no | FC |  | ICS-汇流/分流输送机
3231.41.1 | TB | 2400 | 850 | 2 | 1100 | 2.68 | no | FC | Grip | ICS-输送机
3231.43.1 | TB | 2000 | 850 | 2 | 1100 | 2.68 | no | FC | Grip | ICS-输送机
3231.43.2 | TB | 1600 | 850 | 2 | 1100 | 2.68 | no | FC | Grip | ICS-输送机
3231.43.3 | TB | 1600 | 850 | 2 | 1100 | 2.68 | no | FC | Grip | ICS-输送机
3231.45.1 | TB | 2000 | 850 | 2 | 1100 | 2.68 | no | FC | Grip | ICS-输送机
3231.45.2 | TB | 2400 | 850 | 2 | 1100 | 2.68 | no | FC | Grip | ICS-输送机
3231.47.2 | WPM | 1296 |  | 2 | 350 | 0.87 | no | FC |  | ICS-汇流/分流输送机
3231.47.3 | LRJ | 1770 | 1000 | 2 | 1100 | 2.68 | no | FC |  | ICS-汇流/分流输送机-LRJ
3231.49.1 | TB | 2000 | 850 | 2 | 1100 | 2.68 | no | FC | Grip | ICS-输送机
3231.49.2 | TB | 2400 | 850 | 2 | 1100 | 2.68 | yes | FC | Super grip | ICS-输送机
3231.49.3 | TB | 3600 | 850 | 2 | 1100 | 2.68 | yes | FC | Super grip | ICS-输送机
3231.49.4 | TB | 3600 | 850 | 2 | 1100 | 2.68 | yes | FC | Super grip | ICS-输送机
3231.49.5 | TB | 6000 | 850 | 2 | 2200 | 4.27 | no | FC | Grip | ICS-输送机
3231.49.6 | TB | 6000 | 850 | 2 | 2200 | 4.27 | no | FC | Grip | ICS-输送机
3231.49.7 | TB | 6000 | 850 | 2 | 2200 | 4.27 | no | FC | Grip | ICS-输送机
3231.49.8 | TB | 6000 | 850 | 2 | 2200 | 4.27 | no | FC | Grip | ICS-输送机
3231.49.9 | TB | 6000 | 850 | 2 | 2200 | 4.27 | no | FC | Grip | ICS-输送机
3231.49.10 | LWC30° | 1978 | 850 | 1.9 | 750 | 3.05 | no | FC |  | ICS30°转弯机
3231.49.11 | TB | 6000 | 850 | 2 | 2200 | 4.27 | no | FC | Grip | ICS-输送机
3231.49.12 | LWC60° | 3556 | 850 | 1.9 | 750 | 3.05 | no | FC |  | ICS60°转弯机
3231.49.13 | LWC45° | 2367 | 850 | 1.9 | 750 | 3.05 | no | FC |  | ICS45°转弯机
3231.49.14 | LWC45° | 1767 | 850 | 1.9 | 750 | 3.05 | no | FC |  | ICS45°转弯机
3232.1.1 | TB | 2400 | 850 | 2 | 1100 | 2.68 | no | FC | Super grip | ICS-输送机
3232.3.1 | TB | 1600 | 850 | 2 | 1100 | 2.68 | no | FC | Super grip | ICS-输送机
3232.3.2 | LRJ | 1770 | 1000 | 2 | 1100 | 2.68 | no | FC |  | ICS-汇流/分流输送机-LRJ
3232.3.4 | WPM | 1296 |  | 2 | 350 | 0.87 | no | FC |  | ICS-汇流/分流输送机
3232.5.1 | TB | 2400 | 850 | 2 | 1100 | 2.68 | no | FC | Grip | ICS-输送机
3232.7.1 | TB | 1600 | 850 | 2 | 1100 | 2.68 | no | FC | Grip | ICS-输送机
3232.7.2 | LWC30° | 1778 | 850 | 1.9 | 750 | 3.05 | no | FC |  | ICS30°转弯机
3232.7.3 | LWC60° | 2956 | 850 | 1.9 | 750 | 3.05 | no | FC |  | ICS60°转弯机
3232.7.4 | TB | 6000 | 850 | 2 | 2200 | 4.27 | no | FC | Grip | ICS-输送机
3232.7.5 | TB | 1600 | 850 | 2 | 1100 | 2.68 | no | FC | Grip | ICS-输送机
3232.7.6 | LWC45° | 1767 | 850 | 1.9 | 750 | 3.05 | no | FC |  | ICS45°转弯机
3232.7.7 | LWC45° | 1767 | 850 | 1.9 | 750 | 3.05 | no | FC |  | ICS45°转弯机
3232.9.1 | TB | 2000 | 850 | 2 | 1100 | 2.68 | no | FC | Super grip | ICS-输送机
3232.9.2 | TB | 2400 | 850 | 2 | 1100 | 2.68 | no | FC | Grip | ICS-输送机
3232.11.2 | WPM | 1296 |  | 2 | 350 | 0.87 | no | FC |  | ICS-汇流/分流输送机
3232.11.3 | LRJ | 1770 | 1000 | 2 | 1100 | 2.68 | no | FC |  | ICS-汇流/分流输送机-LRJ
3232.13.1 | TB | 2000 | 850 | 2 | 1100 | 2.68 | no | FC | Grip | ICS-输送机
3232.13.2 | TB | 2000 | 850 | 2 | 1100 | 2.68 | yes | FC | Super grip | ICS-输送机
3232.13.3 | TB | 2000 | 850 | 2 | 1100 | 2.68 | yes | FC | Super grip | ICS-输送机
3232.13.4 | TB | 3600 | 850 | 2 | 1100 | 2.68 | yes | FC | Super grip | ICS-输送机
3232.13.5 | TB | 3600 | 850 | 2 | 1100 | 2.68 | yes | FC | Super grip | ICS-输送机
3232.13.6 | TB | 3600 | 850 | 2 | 1100 | 2.68 | no | FC | Grip | ICS-输送机
3232.13.7 | LWC45° | 3167 | 850 | 1.9 | 750 | 3.05 | no | FC |  | ICS45°转弯机
3232.13.8 | LWC45° | 3367 | 850 | 1.9 | 750 | 3.05 | no | FC |  | ICS45°转弯机
3232.13.9 | TB | 6000 | 850 | 2 | 2200 | 4.27 | no | FC | Grip | ICS-输送机
3232.13.10 | TB | 6000 | 850 | 2 | 2200 | 4.27 | no | FC | Grip | ICS-输送机
3232.13.11 | TB | 6000 | 850 | 2 | 2200 | 4.27 | no | FC | Grip | ICS-输送机
3232.15.1 | TB | 6000 | 850 | 2 | 2200 | 4.27 | no | FC | Grip | ICS-输送机
3232.15.2 | TB | 6000 | 850 | 2 | 2200 | 4.27 | no | FC | Grip | ICS-输送机
3232.15.3 | TB | 3600 | 850 | 2 | 1100 | 2.68 | no | FC | Grip | ICS-输送机
3232.15.4 | LWC45° | 2567 | 850 | 1.9 | 750 | 3.05 | no | FC |  | ICS45°转弯机
3232.15.5 | TB | 2000 | 850 | 2 | 1100 | 2.68 | no | FC | Grip | ICS-输送机
3232.15.6 | LWC45° | 2367 | 850 | 1.9 | 750 | 3.05 | no | FC |  | ICS45°转弯机
3232.15.7 | TB | 1600 | 850 | 2 | 1100 | 2.68 | no | FC | Grip | ICS-输送机
3232.15.8 | TB | 2400 | 850 | 2 | 1100 | 2.68 | yes | FC | Super grip | ICS-输送机
3232.15.9 | TB | 2400 | 850 | 2 | 1100 | 2.68 | yes | FC | Super grip | ICS-输送机
3232.15.10 | TB | 2400 | 850 | 2 | 1100 | 2.68 | yes | FC | Super grip | ICS-输送机
3232.15.11 | TB | 2000 | 850 | 2 | 1100 | 2.68 | yes | FC | Super grip | ICS-输送机
3232.15.12 | TB | 2000 | 850 | 2 | 1100 | 2.68 | no | FC | Grip | ICS-输送机
3232.17.1 | TB | 2000 | 850 | 2 | 1100 | 2.68 | no | FC | Super grip | ICS-输送机
3232.19.1 | TB | 1600 | 850 | 2 | 1100 | 2.68 | no | FC | Grip | ICS-输送机
3232.19.2 | LWC30° | 1978 | 850 | 1.9 | 750 | 3.05 | no | FC |  | ICS30°转弯机
3232.19.3 | TB | 2400 | 850 | 2 | 1100 | 2.68 | no | FC | Grip | ICS-输送机
3232.19.4 | TB | 2400 | 850 | 2 | 1100 | 2.68 | yes | FC | Super grip | ICS-输送机
3232.19.5 | TB | 2400 | 850 | 2 | 1100 | 2.68 | yes | FC | Super grip | ICS-输送机
3232.19.6 | TB | 6000 | 850 | 2 | 2200 | 4.27 | no | FC | Grip | ICS-输送机
3232.19.7 | TB | 6000 | 850 | 2 | 2200 | 4.27 | no | FC | Grip | ICS-输送机
3232.19.8 | TB | 6000 | 850 | 2 | 2200 | 4.27 | no | FC | Grip | ICS-输送机
3232.21.1 | TB | 1600 | 850 | 2 | 1100 | 2.68 | no | FC | Grip | ICS-输送机
3232.21.2 | TB | 1600 | 850 | 2 | 1100 | 2.68 | no | FC | Grip | ICS-输送机
3232.23.1 | TB | 2400 | 850 | 2 | 1100 | 2.68 | no | FC | Grip | ICS-输送机
3232.23.3 | STM | 425 | 500 | 1.25 | 370 | 1.1 | no |  |  | ICS 90°交叉输送机
3232.23.4 | TB | 1600 | 850 | 1.25 | 1100 | 2.68 | no | FC | Grip | ICS-输送机
3232.25.1 | TB | 1600 | 850 | 0.64 | 1100 | 2.68 | no | FC | Grip | ICS-输送机
3232.25.3 | STM | 425 | 500 | 1.25 | 370 | 1.1 | no |  |  | ICS 90°交叉输送机
3232.25.4 | TB | 2400 | 850 | 2 | 1100 | 2.68 | no | FC | Grip | ICS-输送机
3232.27.1 | TB | 1600 | 850 | 2 | 1100 | 2.68 | no | FC | Grip | ICS-输送机
3232.27.2 | TB | 2000 | 850 | 2 | 1100 | 2.68 | no | FC | Grip | ICS-输送机
3232.27.3 | TB | 2000 | 850 | 2 | 1100 | 2.68 | no | FC | Grip | ICS-输送机
3232.29.1 | TB | 2400 | 850 | 2 | 1100 | 2.68 | no | FC | Grip | ICS-输送机
3232.29.3 | STM | 425 | 500 | 1.25 | 370 | 1.1 | no |  |  | ICS 90°交叉输送机
3232.29.4 | TB | 1600 | 850 | 1.25 | 1100 | 2.68 | no | FC | Grip | ICS-输送机
3232.31.1 | TB | 1600 | 850 | 0.64 | 1100 | 2.68 | no | FC | Grip | ICS-输送机
3232.31.3 | STM | 425 | 500 | 1.25 | 370 | 1.1 | no |  |  | ICS 90°交叉输送机
3232.31.4 | TB | 2400 | 850 | 2 | 1100 | 2.68 | no | FC | Grip | ICS-输送机
3232.33.1 | TB | 1600 | 850 | 2 | 1100 | 2.68 | no | FC | Grip | ICS-输送机
3232.33.2 | TB | 2000 | 850 | 2 | 1100 | 2.68 | no | FC | Grip | ICS-输送机
3232.35.1 | TB | 2400 | 850 | 2 | 1100 | 2.68 | no | FC | Grip | ICS-输送机
3232.35.3 | STM | 425 | 500 | 1.25 | 370 | 1.1 | no |  |  | ICS 90°交叉输送机
3232.35.4 | TB | 1600 | 850 | 1.25 | 1100 | 2.68 | no | FC | Grip | ICS-输送机
3232.37.1 | TB | 1600 | 850 | 0.64 | 1100 | 2.68 | no | FC | Grip | ICS-输送机
3232.37.3 | STM | 425 | 500 | 1.25 | 370 | 1.1 | no |  |  | ICS 90°交叉输送机
3232.37.4 | TB | 2400 | 850 | 2 | 1100 | 2.68 | no | FC | Grip | ICS-输送机
3232.39.1 | TB | 1600 | 850 | 2 | 1100 | 2.68 | no | FC | Grip | ICS-输送机
3232.39.2 | TB | 1600 | 850 | 2 | 1100 | 2.68 | no | FC | Grip | ICS-输送机
3232.39.3 | TB | 1600 | 850 | 2 | 1100 | 2.68 | no | FC | Grip | ICS-输送机
3232.39.4 | TB | 2000 | 850 | 2 | 1100 | 2.68 | yes | FC | Super grip | ICS-输送机
3232.39.5 | TB | 2400 | 850 | 2 | 1100 | 2.68 | yes | FC | Super grip | ICS-输送机
3232.39.6 | TB | 6000 | 850 | 2 | 2200 | 4.27 | no | FC | Grip | ICS-输送机
3232.39.7 | LWC30° | 1978 | 850 | 1.9 | 750 | 3.05 | no | FC |  | ICS30°转弯机
3232.39.8 | TB | 2000 | 850 | 2 | 1100 | 2.68 | no | FC | Super grip | ICS-输送机
3232.41.1 | TB | 2000 | 850 | 2 | 1100 | 2.68 | no | FC | Super grip | ICS-输送机
3232.41.2 | LRJ | 1770 | 1000 | 2 | 1100 | 2.68 | no | FC |  | ICS-汇流/分流输送机-LRJ
3232.41.4 | WPM | 1296 |  | 2 | 350 | 0.87 | no | FC |  | ICS-汇流/分流输送机
3232.43.1 | TB | 2400 | 850 | 2 | 1100 | 2.68 | no | FC | Grip | ICS-输送机
3232.45.1 | TB | 2400 | 850 | 2 | 1100 | 2.68 | no | FC | Super grip | ICS-输送机
3232.47.1 | TB | 2000 | 850 | 2 | 1100 | 2.68 | no | FC | Super grip | ICS-输送机
3232.47.2 | LRJ | 1770 | 1000 | 2 | 1100 | 2.68 | no | FC |  | ICS-汇流/分流输送机-LRJ
3232.47.4 | WPM | 1296 |  | 2 | 350 | 0.87 | no | FC |  | ICS-汇流/分流输送机
3232.49.1 | TB | 2400 | 850 | 2 | 1100 | 2.68 | no | FC | Grip | ICS-输送机
3232.51.1 | TB | 2400 | 850 | 2 | 1100 | 2.68 | no | FC | Grip | ICS-输送机
3232.51.2 | TB | 2400 | 850 | 2 | 1100 | 2.68 | no | FC | Grip | ICS-输送机
3232.53.2 | WPM | 1296 |  | 2 | 350 | 0.87 | no | FC |  | ICS-汇流/分流输送机
3232.53.3 | LRJ | 1770 | 1000 | 2 | 1100 | 2.68 | no | FC |  | ICS-汇流/分流输送机-LRJ
3232.55.1 | TB | 2000 | 850 | 2 | 1100 | 2.68 | no | FC | Grip | ICS-输送机
3232.55.2 | TB | 2400 | 850 | 2 | 1100 | 2.68 | yes | FC | Super grip | ICS-输送机
3232.55.3 | TB | 3600 | 850 | 2 | 1100 | 2.68 | yes | FC | Super grip | ICS-输送机
3232.55.4 | TB | 3600 | 850 | 2 | 1100 | 2.68 | yes | FC | Super grip | ICS-输送机
3232.55.5 | TB | 6000 | 850 | 2 | 2200 | 4.27 | no | FC | Grip | ICS-输送机
3232.55.6 | TB | 6000 | 850 | 2 | 2200 | 4.27 | no | FC | Grip | ICS-输送机
3232.55.7 | TB | 6000 | 850 | 2 | 2200 | 4.27 | no | FC | Grip | ICS-输送机
3232.55.8 | TB | 6000 | 850 | 2 | 2200 | 4.27 | no | FC | Grip | ICS-输送机
3232.55.9 | TB | 2400 | 850 | 2 | 1100 | 2.68 | no | FC | Grip | ICS-输送机
3232.55.10 | LWC30° | 3578 | 850 | 1.9 | 750 | 3.05 | no | FC |  | ICS30°转弯机
3232.55.11 | TB | 2400 | 850 | 2 | 1100 | 2.68 | no | FC | Grip | ICS-输送机
3232.55.12 | TB | 6000 | 850 | 2 | 2200 | 4.27 | no | FC | Grip | ICS-输送机
3232.55.13 | LWC60° | 4156 | 850 | 1.9 | 750 | 3.05 | no | FC |  | ICS60°转弯机
3232.55.14 | TB | 2400 | 850 | 2 | 1100 | 2.68 | yes | FC | Super grip | ICS-输送机
3232.55.15 | TB | 3600 | 850 | 2 | 1100 | 2.68 | yes | FC | Super grip | ICS-输送机
3232.57.1 | TB | 2400 | 850 | 2 | 1100 | 2.68 | no | FC | Grip | ICS-输送机
3232.59.1 | CH | 10000 | 900 | [6 empty] | EBS备用滑槽
3232.59.2 | CH | 10000 | 900 | [6 empty] | EBS备用滑槽
3241.1.1 | TB | 2400 | 850 | 2 | 1100 | 2.68 | no | FC | Super grip | ICS-输送机
3241.3.1 | TB | 1600 | 850 | 2 | 1100 | 2.68 | no | FC | Super grip | ICS-输送机
3241.3.2 | LRJ | 1770 | 1000 | 2 | 1100 | 2.68 | no | FC |  | ICS-汇流/分流输送机-LRJ
3241.3.4 | WPM | 1296 |  | 2 | 350 | 0.87 | no | FC |  | ICS-汇流/分流输送机
3241.5.1 | TB | 2400 | 850 | 2 | 1100 | 2.68 | no | FC | Grip | ICS-输送机
3241.7.1 | TB | 1600 | 850 | 2 | 1100 | 2.68 | no | FC | Grip | ICS-输送机
3241.9.1 | TB | 1600 | 850 | 2 | 1100 | 2.68 | no | FC | Grip | ICS-输送机
3241.9.3 | UPM | 1200 | 850 | 2.15 | 750 | 1.79 | no | FC |  | ICS-动态卸载站
3241.9.10 | TB | 1600 | 850 | 2 | 1100 | 2.68 | no | FC | Grip | ICS-输送机
3241.9.12 | BF | 4350 | 1200 | 1 | 750 | 1.75 | no | FC | Normal | 输送机
3241.11.1 | TB | 2000 | 850 | 2 | 1100 | 2.68 | no | FC | Grip | ICS-输送机
3241.11.2 | TB | 2000 | 850 | 2 | 1100 | 2.68 | no | FC | Grip | ICS-输送机
3241.13.1 | TB | 2000 | 850 | 2 | 1100 | 2.68 | no | FC | Grip | ICS-输送机
3241.13.3 | UPM | 1200 | 850 | 2.15 | 750 | 1.79 | no | FC |  | ICS-动态卸载站
3241.13.10 | TB | 2000 | 850 | 2 | 1100 | 2.68 | no | FC | Grip | ICS-输送机
3241.13.12 | BF | 4350 | 1200 | 1 | 750 | 1.75 | no | FC | Normal | 输送机
3241.15.1 | TB | 1600 | 850 | 2 | 1100 | 2.68 | no | FC | Grip | ICS-输送机
3241.15.2 | TB | 6000 | 850 | 2 | 2200 | 4.27 | no | FC | Grip | ICS-输送机
3241.15.3 | TB | 2000 | 850 | 2 | 1100 | 2.68 | no | FC | Grip | ICS-输送机
3241.15.4 | TB | 2400 | 850 | 2 | 1100 | 2.68 | no | FC | Grip | ICS-输送机
3241.17.1 | TB | 2400 | 850 | 2 | 1100 | 2.68 | no | FC | Grip | ICS-输送机
3241.17.3 | UPM | 1200 | 850 | 2.15 | 750 | 1.79 | no | FC |  | ICS-动态卸载站
3241.17.10 | TB | 2400 | 850 | 2 | 1100 | 2.68 | no | FC | Grip | ICS-输送机
3241.17.12 | BF | 4350 | 1200 | 1 | 750 | 1.75 | no | FC | Normal | 输送机
3241.19.1 | TB | 2400 | 850 | 2 | 1100 | 2.68 | no | FC | Grip | ICS-输送机
3241.19.2 | TB | 2400 | 850 | 2 | 1100 | 2.68 | no | FC | Grip | ICS-输送机
3241.21.1 | TB | 2400 | 850 | 2 | 1100 | 2.68 | no | FC | Grip | ICS-输送机
3241.21.3 | UPM | 1200 | 850 | 2.15 | 750 | 1.79 | no | FC |  | ICS-动态卸载站
3241.21.10 | TB | 1600 | 850 | 2 | 1100 | 2.68 | no | FC | Grip | ICS-输送机
3241.21.12 | BF | 4350 | 1200 | 1 | 750 | 1.75 | no | FC | Normal | 输送机
3241.23.1 | TB | 2000 | 850 | 2 | 1100 | 2.68 | no | FC | Grip | ICS-输送机
3241.23.2 | TB | 2400 | 850 | 2 | 1100 | 2.68 | no | FC | Grip | ICS-输送机
3241.25.2 | WPM | 1296 |  | 2 | 350 | 0.87 | no | FC |  | ICS-汇流/分流输送机
3241.25.3 | LRJ | 1770 | 1000 | 2 | 1100 | 2.68 | no | FC |  | ICS-汇流/分流输送机-LRJ
3241.27.1 | TB | 2000 | 850 | 2 | 1100 | 2.68 | no | FC | Grip | ICS-输送机
3241.27.2 | TB | 2400 | 850 | 2 | 1100 | 2.68 | no | FC | Grip | ICS-输送机
3241.27.3 | TB | 2000 | 850 | 2 | 1100 | 2.68 | no | FC | Grip | ICS-输送机
3241.29.1 | TB | 2000 | 850 | 2 | 1100 | 2.68 | no | FC | Grip | ICS-输送机
3241.29.2 | TB | 2400 | 850 | 2 | 1100 | 2.68 | no | FC | Grip | ICS-输送机
3241.31.2 | WPM | 1296 |  | 2 | 350 | 0.87 | no | FC |  | ICS-汇流/分流输送机
3241.31.3 | LRJ | 1770 | 1000 | 2 | 1100 | 2.68 | no | FC |  | ICS-汇流/分流输送机-LRJ
3241.33.1 | TB | 2000 | 850 | 2 | 1100 | 2.68 | no | FC | Grip | ICS-输送机
3241.33.2 | TB | 2000 | 850 | 2 | 1100 | 2.68 | no | FC | Grip | ICS-输送机
3241.35.1 | LWC30° | 1778 | 850 | 1.9 | 750 | 3.05 | no | FC |  | ICS30°转弯机
3241.35.2 | LWC30° | 1778 | 850 | 1.9 | 750 | 3.05 | no | FC |  | ICS30°转弯机
3241.35.3 | LWC30° | 1778 | 850 | 1.9 | 750 | 3.05 | no | FC |  | ICS30°转弯机
3241.35.4 | LWC30° | 1778 | 850 | 1.9 | 750 | 3.05 | no | FC |  | ICS30°转弯机
3241.37.1 | TB | 1600 | 850 | 2 | 1100 | 2.68 | no | FC | Super grip | ICS-输送机
3241.37.2 | LRJ | 1770 | 1000 | 2 | 1100 | 2.68 | no | FC |  | ICS-汇流/分流输送机-LRJ
3241.37.4 | WPM | 1296 |  | 2 | 350 | 0.87 | no | FC |  | ICS-汇流/分流输送机
3241.39.1 | TB | 2000 | 850 | 2 | 1100 | 2.68 | no | FC | Super grip | ICS-输送机
3241.41.1 | TB | 2400 | 850 | 2 | 1100 | 2.68 | no | FC | Grip | ICS-输送机
3241.43.1 | TB | 2000 | 850 | 2 | 1100 | 2.68 | no | FC | Grip | ICS-输送机
3241.45.1 | TB | 2400 | 850 | 2 | 1100 | 2.68 | no | FC | Grip | ICS-输送机
3241.45.2 | TB | 2400 | 850 | 2 | 1100 | 2.68 | no | FC | Grip | ICS-输送机
3241.47.2 | WPM | 1296 |  | 2 | 350 | 0.87 | no | FC |  | ICS-汇流/分流输送机
3241.47.3 | LRJ | 1770 | 1000 | 2 | 1100 | 2.68 | no | FC |  | ICS-汇流/分流输送机-LRJ
3241.49.1 | TB | 2000 | 850 | 2 | 1100 | 2.68 | no | FC | Grip | ICS-输送机
3241.49.2 | TB | 6000 | 850 | 2 | 2200 | 4.27 | no | FC | Grip | ICS-输送机
3241.49.3 | TB | 3600 | 850 | 2 | 1100 | 2.68 | no | FC | Grip | ICS-输送机
3241.49.4 | TB | 6000 | 850 | 2 | 2200 | 4.27 | no | FC | Grip | ICS-输送机
3241.49.5 | TB | 2400 | 850 | 2 | 1100 | 2.68 | no | FC | Grip | ICS-输送机
3241.49.6 | TB | 2400 | 850 | 2 | 1100 | 2.68 | no | FC | Grip | ICS-输送机
3241.51.1 | TB | 2400 | 850 | 2 | 1100 | 2.68 | no | FC | Grip | ICS-输送机
3241.51.3 | UPM | 1200 | 850 | 2.15 | 750 | 1.79 | no | FC |  | ICS-动态卸载站
3241.51.10 | TB | 2400 | 850 | 2 | 1100 | 2.68 | no | FC | Grip | ICS-输送机
3241.51.12 | BF | 4350 | 1200 | 1 | 750 | 1.75 | no | FC | Normal | 输送机
3241.53.1 | TB | 2400 | 850 | 2 | 1100 | 2.68 | no | FC | Grip | ICS-输送机
3241.53.2 | TB | 2000 | 850 | 2 | 1100 | 2.68 | no | FC | Grip | ICS-输送机
3241.55.1 | TB | 2400 | 850 | 2 | 1100 | 2.68 | no | FC | Grip | ICS-输送机
3241.55.3 | UPM | 1200 | 850 | 2.15 | 750 | 1.79 | no | FC |  | ICS-动态卸载站
3241.55.10 | TB | 2400 | 850 | 2 | 1100 | 2.68 | no | FC | Grip | ICS-输送机
3241.55.12 | BF | 4350 | 1200 | 1 | 750 | 1.75 | no | FC | Normal | 输送机
3241.57.1 | TB | 2400 | 850 | 2 | 1100 | 2.68 | no | FC | Grip | ICS-输送机
3241.57.2 | TB | 2400 | 850 | 2 | 1100 | 2.68 | no | FC | Grip | ICS-输送机
3241.59.1 | TB | 2400 | 850 | 2 | 1100 | 2.68 | no | FC | Grip | ICS-输送机
3241.59.3 | UPM | 1200 | 850 | 2.15 | 750 | 1.79 | no | FC |  | ICS-动态卸载站
3241.59.10 | TB | 1600 | 850 | 2 | 1100 | 2.68 | no | FC | Grip | ICS-输送机
3241.59.12 | BF | 4350 | 1200 | 1 | 750 | 1.75 | no | FC | Normal | 输送机
3241.61.1 | TB | 2000 | 850 | 2 | 1100 | 2.68 | no | FC | Grip | ICS-输送机
3241.61.2 | TB | 2400 | 850 | 2 | 1100 | 2.68 | no | FC | Grip | ICS-输送机
3241.63.2 | WPM | 1296 |  | 2 | 350 | 0.87 | no | FC |  | ICS-汇流/分流输送机
3241.63.3 | LRJ | 1770 | 1000 | 2 | 1100 | 2.68 | no | FC |  | ICS-汇流/分流输送机-LRJ
3241.65.1 | LWC30° | 1778 | 850 | 1.9 | 750 | 3.05 | no | FC |  | ICS30°转弯机
3241.65.2 | LWC60° | 4356 | 850 | 1.9 | 750 | 3.05 | no | FC |  | ICS60°转弯机
3241.65.3 | LWC30° | 2178 | 850 | 1.9 | 750 | 3.05 | no | FC |  | ICS30°转弯机
3241.65.4 | LWC30° | 1778 | 850 | 1.9 | 750 | 3.05 | no | FC |  | ICS30°转弯机
3241.71.1 | BF | 4265 | 1200 | 1 | 1500 | 3.4 | yes | FC | Grip | 输送机
3241.71.2 | BF | 7850 | 1200 | 1 | 1500 | 3.4 | no | FC | Normal | 输送机
3241.73.1 | BF | 5700 | 1200 | 1 | 1500 | 3.4 | no | FC | Normal | 输送机
3241.73.2 | BC90° | 2435 | 1200 | 1 | 1100 | 2.55 | no | FC | Normal | 90°转弯机
3241.73.3 | BF | 4300 | 1200 | 1 | 750 | 1.75 | yes | FC | Grip | 输送机
3241.73.4 | BF | 14713 | 1200 | 1 | 2200 | 4.75 | no | FC | Grip | 输送机
3241.73.5 | BC90° | 2435 | 1200 | 1 | 1100 | 2.55 | no | FC | Normal | 90°转弯机
3241.73.6 | BF | 1300 | 1200 | 1 | 750 | 1.75 | no | FC | Normal | 排队输送机
3241.75.1 | TT | 59680 |  | 0.5 | 4500 | 10.17 | no | FC |  | 出发装运转盘
3241.75.2 | BF | 1300 | 1200 | 0.75 | 550 | 1.29 | no | FC | Grip | 排队输送机
3241.75.3 | BF | 1300 | 1200 | 0.75 | 550 | 1.29 | no | FC | Grip | 排队输送机
3241.77.1 | BF | 3300 | 1200 | 1 | 1500 | 3.4 | yes | FC | Grip | 输送机
3241.79.1 | BF | 5300 | 1200 | 1 | 1500 | 3.4 | no | FC | Normal | 输送机
3241.79.2 | BC90° | 2435 | 1200 | 1 | 1100 | 2.55 | no | FC | Normal | 90°转弯机
3241.79.3 | BF | 4000 | 1200 | 1 | 750 | 1.75 | yes | FC | Grip | 输送机
3241.79.4 | BF | 15013 | 1200 | 1 | 2200 | 4.75 | no | FC | Grip | 输送机
3241.79.5 | BC90° | 2435 | 1200 | 1 | 1100 | 2.55 | no | FC | Normal | 90°转弯机
3241.79.6 | BF | 1300 | 1200 | 1 | 750 | 1.75 | no | FC | Normal | 排队输送机
3241.81.1 | TT | 59880 |  | 0.5 | 4500 | 10.17 | no | FC |  | 出发装运转盘
3241.81.2 | BF | 1300 | 1200 | 0.75 | 550 | 1.29 | no | FC | Grip | 排队输送机
3241.81.3 | BF | 1300 | 1200 | 0.75 | 550 | 1.29 | no | FC | Grip | 排队输送机
3241.83.1 | BF | 4750 | 1200 | 1 | 1500 | 3.4 | no | FC | Normal | 输送机
3241.83.2 | BC90° | 2435 | 1200 | 1 | 1100 | 2.55 | no | FC | Normal | 90°转弯机
3241.83.3 | BF | 9650 | 1200 | 1 | 1500 | 3.4 | yes | FC | Grip | 输送机
3241.83.4 | BC90° | 2435 | 1200 | 1 | 1100 | 2.55 | no | FC | Normal | 90°转弯机
3241.83.5 | BF | 1300 | 1200 | 1 | 750 | 1.75 | no | FC | Normal | 排队输送机
3241.85.1 | BF | 8164 | 1200 | 1 | 1500 | 3.4 | no | FC | Grip | 输送机
3241.85.2 | BC90° | 2435 | 1200 | 1 | 1100 | 2.55 | no | FC | Normal | 90°转弯机
3241.85.3 | BF | 6300 | 1200 | 1 | 750 | 1.75 | yes | FC | Grip | 输送机
3241.85.4 | BF | 6300 | 1200 | 1 | 1500 | 3.4 | no | FC | Normal | 输送机
3241.85.5 | BC90° | 2435 | 1200 | 1 | 1100 | 2.55 | no | FC | Normal | 90°转弯机
3241.85.6 | BF | 1300 | 1200 | 1 | 750 | 1.75 | no | FC | Normal | 排队输送机
3242.1.1 | TB | 2000 | 850 | 2 | 1100 | 2.68 | no | FC | Super grip | ICS-输送机
3242.3.1 | TB | 1600 | 850 | 2 | 1100 | 2.68 | no | FC | Super grip | ICS-输送机
3242.3.2 | LRJ | 1770 | 1000 | 2 | 1100 | 2.68 | no | FC |  | ICS-汇流/分流输送机-LRJ
3242.3.4 | WPM | 1296 |  | 2 | 350 | 0.87 | no | FC |  | ICS-汇流/分流输送机
3242.5.1 | TB | 2400 | 850 | 2 | 1100 | 2.68 | no | FC | Grip | ICS-输送机
3242.7.1 | TB | 1600 | 850 | 2 | 1100 | 2.68 | no | FC | Grip | ICS-输送机
3242.9.1 | TB | 1600 | 850 | 2 | 1100 | 2.68 | no | FC | Grip | ICS-输送机
3242.9.3 | UPM | 1200 | 850 | 2.15 | 750 | 1.79 | no | FC |  | ICS-动态卸载站
3242.9.10 | TB | 2000 | 850 | 2 | 1100 | 2.68 | no | FC | Grip | ICS-输送机
3242.9.12 | BF | 4350 | 1200 | 1 | 750 | 1.75 | no | FC | Normal | 输送机
3242.11.1 | TB | 2000 | 850 | 2 | 1100 | 2.68 | no | FC | Grip | ICS-输送机
3242.11.2 | TB | 2400 | 850 | 2 | 1100 | 2.68 | no | FC | Grip | ICS-输送机
3242.13.2 | WPM | 1296 |  | 2 | 350 | 0.87 | no | FC |  | ICS-汇流/分流输送机
3242.13.3 | LRJ | 1770 | 1000 | 2 | 1100 | 2.68 | no | FC |  | ICS-汇流/分流输送机-LRJ
3242.15.1 | TB | 2000 | 850 | 2 | 1100 | 2.68 | no | FC | Grip | ICS-输送机
3242.15.2 | TB | 3600 | 850 | 2 | 1100 | 2.68 | no | FC | Grip | ICS-输送机
3242.15.3 | TB | 2000 | 850 | 2 | 1100 | 2.68 | no | FC | Grip | ICS-输送机
3242.15.4 | TB | 2000 | 850 | 2 | 1100 | 2.68 | no | FC | Grip | ICS-输送机
3242.17.1 | TB | 2000 | 850 | 2 | 1100 | 2.68 | no | FC | Super grip | ICS-输送机
3242.19.1 | TB | 1600 | 850 | 2 | 1100 | 2.68 | no | FC | Grip | ICS-输送机
3242.19.2 | LWC30° | 1778 | 850 | 1.9 | 750 | 3.05 | no | FC |  | ICS30°转弯机
3242.21.1 | TB | 1600 | 850 | 2 | 1100 | 2.68 | no | FC | Grip | ICS-输送机
3242.21.2 | TB | 2400 | 850 | 0.5 | 1100 | 2.68 | no | FC | Grip | ICS-输送机
3242.21.3 | TB | 1600 | 850 | 0.5 | 1100 | 2.68 | no | FC | Grip | ICS-输送机
3242.23.1 | LWC30° | 1778 | 850 | 1.9 | 750 | 3.05 | no | FC |  | ICS30°转弯机
3242.25.1 | TB | 1600 | 850 | 2 | 1100 | 2.68 | no | FC | Super grip | ICS-输送机
3242.25.2 | LRJ | 1770 | 1000 | 2 | 1100 | 2.68 | no | FC |  | ICS-汇流/分流输送机-LRJ
3242.25.4 | WPM | 1296 |  | 2 | 350 | 0.87 | no | FC |  | ICS-汇流/分流输送机
3242.27.1 | TB | 2400 | 850 | 2 | 1100 | 2.68 | no | FC | Grip | ICS-输送机
3242.29.1 | TB | 1600 | 850 | 2 | 1100 | 2.68 | no | FC | Grip | ICS-输送机
3242.31.1 | TB | 1600 | 850 | 2 | 1100 | 2.68 | no | FC | Grip | ICS-输送机
3242.31.3 | UPM | 1200 | 850 | 2.15 | 750 | 1.79 | no | FC |  | ICS-动态卸载站
3242.31.10 | TB | 2400 | 850 | 2 | 1100 | 2.68 | no | FC | Grip | ICS-输送机
3242.31.12 | BF | 4350 | 1200 | 1 | 750 | 1.75 | no | FC | Normal | 输送机
3242.33.1 | TB | 2400 | 850 | 2 | 1100 | 2.68 | no | FC | Grip | ICS-输送机
3242.33.2 | TB | 2400 | 850 | 2 | 1100 | 2.68 | no | FC | Grip | ICS-输送机
3242.35.1 | TB | 2400 | 850 | 2 | 1100 | 2.68 | no | FC | Grip | ICS-输送机
3242.35.3 | UPM | 1200 | 850 | 2.15 | 750 | 1.79 | no | FC |  | ICS-动态卸载站
3242.35.10 | TB | 2400 | 850 | 2 | 1100 | 2.68 | no | FC | Grip | ICS-输送机
3242.35.12 | BF | 4350 | 1200 | 1 | 750 | 1.75 | no | FC | Normal | 输送机
3242.37.1 | TB | 2000 | 850 | 2 | 1100 | 2.68 | no | FC | Grip | ICS-输送机
3242.37.2 | TB | 2400 | 850 | 2 | 1100 | 2.68 | no | FC | Grip | ICS-输送机
3242.39.2 | WPM | 1296 |  | 2 | 350 | 0.87 | no | FC |  | ICS-汇流/分流输送机
3242.39.3 | LRJ | 1770 | 1000 | 2 | 1100 | 2.68 | no | FC |  | ICS-汇流/分流输送机-LRJ
3242.41.1 | TB | 2000 | 850 | 2 | 1100 | 2.68 | no | FC | Grip | ICS-输送机
3242.41.2 | TB | 2000 | 850 | 2 | 1100 | 2.68 | no | FC | Grip | ICS-输送机
3242.43.1 | LWC30° | 1778 | 850 | 1.9 | 750 | 3.05 | no | FC |  | ICS30°转弯机
3242.43.2 | LWC30° | 1778 | 850 | 1.9 | 750 | 3.05 | no | FC |  | ICS30°转弯机
3242.43.3 | LWC30° | 1778 | 850 | 1.9 | 750 | 3.05 | no | FC |  | ICS30°转弯机
3242.43.4 | LWC30° | 1778 | 850 | 1.9 | 750 | 3.05 | no | FC |  | ICS30°转弯机
3242.45.1 | TB | 1600 | 850 | 2 | 1100 | 2.68 | no | FC | Super grip | ICS-输送机
3242.45.2 | LRJ | 1770 | 1000 | 2 | 1100 | 2.68 | no | FC |  | ICS-汇流/分流输送机-LRJ
3242.45.4 | WPM | 1296 |  | 2 | 350 | 0.87 | no | FC |  | ICS-汇流/分流输送机
3242.47.1 | TB | 2000 | 850 | 2 | 1100 | 2.68 | no | FC | Super grip | ICS-输送机
3242.49.1 | TB | 2400 | 850 | 2 | 1100 | 2.68 | no | FC | Grip | ICS-输送机
3242.51.1 | TB | 2400 | 850 | 2 | 1100 | 2.68 | no | FC | Grip | ICS-输送机
3242.51.2 | TB | 2400 | 850 | 2 | 1100 | 2.68 | no | FC | Grip | ICS-输送机
3242.51.3 | TB | 2000 | 850 | 2 | 1100 | 2.68 | no | FC | Grip | ICS-输送机
3242.53.1 | TB | 2000 | 850 | 2 | 1100 | 2.68 | no | FC | Super grip | ICS-输送机
3242.55.1 | LWC30° | 1778 | 850 | 1.9 | 750 | 3.05 | no | FC |  | ICS30°转弯机
3242.55.2 | LWC30° | 1778 | 850 | 1.9 | 750 | 3.05 | no | FC |  | ICS30°转弯机
3242.57.1 | TB | 2000 | 850 | 2 | 1100 | 2.68 | no | FC | Super grip | ICS-输送机
3242.57.2 | LRJ | 1770 | 1000 | 2 | 1100 | 2.68 | no | FC |  | ICS-汇流/分流输送机-LRJ
3242.57.4 | WPM | 1296 |  | 2 | 350 | 0.87 | no | FC |  | ICS-汇流/分流输送机
3242.59.1 | TB | 2400 | 850 | 2 | 1100 | 2.68 | no | FC | Grip | ICS-输送机
3242.61.1 | TB | 2000 | 850 | 2 | 1100 | 2.68 | no | FC | Grip | ICS-输送机
3242.61.2 | TB | 2400 | 850 | 2 | 1100 | 2.68 | no | FC | Grip | ICS-输送机
3242.61.3 | TB | 2400 | 850 | 2 | 1100 | 2.68 | no | FC | Grip | ICS-输送机
3242.61.4 | TB | 2400 | 850 | 2 | 1100 | 2.68 | no | FC | Grip | ICS-输送机
3242.63.1 | TB | 2000 | 850 | 2 | 1100 | 2.68 | no | FC | Grip | ICS-输送机
3242.63.3 | UPM | 1200 | 850 | 2.15 | 750 | 1.79 | no | FC |  | ICS-动态卸载站
3242.63.10 | TB | 2400 | 850 | 2 | 1100 | 2.68 | no | FC | Grip | ICS-输送机
3242.63.12 | BF | 4350 | 1200 | 1 | 750 | 1.75 | no | FC | Normal | 输送机
3242.65.1 | TB | 2400 | 850 | 2 | 1100 | 2.68 | no | FC | Grip | ICS-输送机
3242.65.2 | TB | 2400 | 850 | 2 | 1100 | 2.68 | no | FC | Grip | ICS-输送机
3242.67.1 | TB | 2400 | 850 | 2 | 1100 | 2.68 | no | FC | Grip | ICS-输送机
3242.67.3 | UPM | 1200 | 850 | 2.15 | 750 | 1.79 | no | FC |  | ICS-动态卸载站
3242.67.10 | TB | 2400 | 850 | 2 | 1100 | 2.68 | no | FC | Grip | ICS-输送机
3242.67.12 | BF | 4350 | 1200 | 1 | 750 | 1.75 | no | FC | Normal | 输送机
3242.69.1 | TB | 2000 | 850 | 2 | 1100 | 2.68 | no | FC | Grip | ICS-输送机
3242.69.2 | TB | 2400 | 850 | 2 | 1100 | 2.68 | no | FC | Grip | ICS-输送机
3242.71.2 | WPM | 1296 |  | 2 | 350 | 0.87 | no | FC |  | ICS-汇流/分流输送机
3242.71.3 | LRJ | 1770 | 1000 | 2 | 1100 | 2.68 | no | FC |  | ICS-汇流/分流输送机-LRJ
3242.73.1 | TB | 2000 | 850 | 2 | 1100 | 2.68 | no | FC | Grip | ICS-输送机
3242.73.2 | TB | 3600 | 850 | 2 | 1100 | 2.68 | no | FC | Grip | ICS-输送机
3242.73.3 | LWC60° | 4356 | 850 | 1.9 | 750 | 3.05 | no | FC |  | ICS60°转弯机
3242.73.4 | TB | 2400 | 850 | 2 | 1100 | 2.68 | no | FC | Grip | ICS-输送机
3242.73.5 | LWC45° | 1767 | 850 | 1.9 | 750 | 3.05 | no | FC |  | ICS45°转弯机
3242.73.6 | LWC45° | 1767 | 850 | 1.9 | 750 | 3.05 | no | FC |  | ICS45°转弯机
3242.81.1 | BF | 3200 | 1200 | 1 | 750 | 1.75 | no | FC | Normal | 输送机
3242.81.2 | BC90° | 2435 | 1200 | 1 | 1100 | 2.55 | no | FC | Normal | 90°转弯机
3242.81.3 | BF | 9900 | 1200 | 1 | 1500 | 3.4 | yes | FC | Grip | 输送机
3242.81.4 | BF | 9150 | 1200 | 1 | 1500 | 3.4 | no | FC | Normal | 输送机
3242.81.5 | BC90° | 2435 | 1200 | 1 | 1100 | 2.55 | no | FC | Normal | 90°转弯机
3242.81.6 | BF | 1300 | 1200 | 1 | 750 | 1.75 | no | FC | Normal | 排队输送机
3242.83.1 | TT | 73980 |  | 0.5 | 4500 | 10.17 | no | FC |  | 出发装运转盘
3242.83.2 | BF | 1300 | 1200 | 0.75 | 550 | 1.29 | no | FC | Grip | 排队输送机
3242.83.3 | BF | 1300 | 1200 | 0.75 | 550 | 1.29 | no | FC | Grip | 排队输送机
3242.85.1 | BC90° | 2435 | 1200 | 1 | 1100 | 2.55 | no | FC | Normal | 90°转弯机
3242.85.2 | BF | 9900 | 1200 | 1 | 1500 | 3.4 | yes | FC | Grip | 输送机
3242.85.3 | BF | 9150 | 1200 | 1 | 1500 | 3.4 | no | FC | Normal | 输送机
3242.85.4 | BC90° | 2435 | 1200 | 1 | 1100 | 2.55 | no | FC | Normal | 90°转弯机
3242.85.5 | BF | 1300 | 1200 | 1 | 750 | 1.75 | no | FC | Normal | 排队输送机
3242.87.1 | TT | 83880 |  | 0.5 | 4500 | 10.17 | no | FC |  | 出发装运转盘
3242.87.2 | BF | 1300 | 1200 | 0.75 | 550 | 1.29 | no | FC | Grip | 排队输送机
3242.87.3 | BF | 1300 | 1200 | 0.75 | 550 | 1.29 | no | FC | Grip | 排队输送机
3242.89.1 | BF | 5913 | 1200 | 1 | 1500 | 3.4 | no | FC | Grip | 输送机
3242.89.2 | BC90° | 2435 | 1200 | 1 | 1100 | 2.55 | no | FC | Normal | 90°转弯机
3242.89.3 | BF | 6600 | 1200 | 1 | 750 | 1.75 | yes | FC | Grip | 输送机
3242.89.4 | BF | 8000 | 1200 | 1 | 1500 | 3.4 | no | FC | Normal | 输送机
3242.89.5 | BC90° | 2435 | 1200 | 1 | 1100 | 2.55 | no | FC | Normal | 90°转弯机
3242.89.6 | BF | 1300 | 1200 | 1 | 750 | 1.75 | no | FC | Normal | 排队输送机
3242.91.1 | BF | 11550 | 1200 | 1 | 2200 | 4.75 | yes | FC | Grip | 输送机
3242.93.1 | BF | 9314 | 1200 | 1 | 1500 | 3.4 | no | FC | Grip | 输送机
3242.93.2 | BC90° | 2435 | 1200 | 1 | 1100 | 2.55 | no | FC | Normal | 90°转弯机
3242.93.3 | BF | 5500 | 1200 | 1 | 750 | 1.75 | yes | FC | Grip | 输送机
3242.93.4 | BC90° | 2435 | 1200 | 1 | 1100 | 2.55 | no | FC | Normal | 90°转弯机
3242.93.5 | BF | 1300 | 1200 | 1 | 750 | 1.75 | no | FC | Normal | 排队输送机
3243.1.1 | TB | 2400 | 850 | 2 | 1100 | 2.68 | no | FC | Super grip | ICS-输送机
3243.3.1 | TB | 2400 | 850 | 2 | 1100 | 2.68 | no | FC | Super grip | ICS-输送机
3243.3.2 | LRJ | 1770 | 1000 | 2 | 1100 | 2.68 | no | FC |  | ICS-汇流/分流输送机-LRJ
3243.3.4 | WPM | 1296 |  | 2 | 350 | 0.87 | no | FC |  | ICS-汇流/分流输送机
3243.5.1 | TB | 2400 | 850 | 2 | 1100 | 2.68 | no | FC | Grip | ICS-输送机
3243.7.1 | TB | 2000 | 850 | 2 | 1100 | 2.68 | no | FC | Grip | ICS-输送机
3243.9.1 | TB | 2400 | 850 | 2 | 1100 | 2.68 | no | FC | Grip | ICS-输送机
3243.9.3 | UPM | 1200 | 850 | 2.15 | 750 | 1.79 | no | FC |  | ICS-动态卸载站
3243.9.10 | TB | 2400 | 850 | 2 | 1100 | 2.68 | no | FC | Grip | ICS-输送机
3243.9.12 | BF | 4350 | 1200 | 1 | 750 | 1.75 | no | FC | Normal | 输送机
3243.11.1 | TB | 2400 | 850 | 2 | 1100 | 2.68 | no | FC | Grip | ICS-输送机
3243.11.2 | TB | 2400 | 850 | 2 | 1100 | 2.68 | no | FC | Grip | ICS-输送机
3243.13.1 | TB | 2400 | 850 | 2 | 1100 | 2.68 | no | FC | Grip | ICS-输送机
3243.13.3 | UPM | 1200 | 850 | 2.15 | 750 | 1.79 | no | FC |  | ICS-动态卸载站
3243.13.10 | TB | 2400 | 850 | 2 | 1100 | 2.68 | no | FC | Grip | ICS-输送机
3243.13.12 | BF | 4350 | 1200 | 1 | 750 | 1.75 | no | FC | Normal | 输送机
3243.15.1 | TB | 2400 | 850 | 2 | 1100 | 2.68 | no | FC | Grip | ICS-输送机
3243.15.2 | TB | 3600 | 850 | 2 | 1100 | 2.68 | no | FC | Grip | ICS-输送机
3243.15.3 | TB | 2400 | 850 | 2 | 1100 | 2.68 | no | FC | Grip | ICS-输送机
3243.17.1 | TB | 2400 | 850 | 2 | 1100 | 2.68 | no | FC | Grip | ICS-输送机
3243.17.3 | UPM | 1200 | 850 | 2.15 | 750 | 1.79 | no | FC |  | ICS-动态卸载站
3243.17.10 | TB | 2400 | 850 | 2 | 1100 | 2.68 | no | FC | Grip | ICS-输送机
3243.17.12 | BF | 4350 | 1200 | 1 | 750 | 1.75 | no | FC | Normal | 输送机
3243.19.1 | LWC30° | 1778 | 850 | 1.9 | 750 | 3.05 | no | FC |  | ICS30°转弯机
3243.19.2 | LWC30° | 1778 | 850 | 1.9 | 750 | 3.05 | no | FC |  | ICS30°转弯机
3243.19.3 | TB | 2400 | 850 | 2 | 1100 | 2.68 | no | FC | Grip | ICS-输送机
3243.19.4 | TB | 2400 | 850 | 2 | 1100 | 2.68 | no | FC | Grip | ICS-输送机
3243.19.5 | TB | 2400 | 850 | 2 | 1100 | 2.68 | no | FC | Grip | ICS-输送机
3243.21.1 | TB | 2000 | 850 | 2 | 1100 | 2.68 | no | FC | Grip | ICS-输送机
3243.21.3 | UPM | 1200 | 850 | 2.15 | 750 | 1.79 | no | FC |  | ICS-动态卸载站
3243.21.10 | TB | 2400 | 850 | 2 | 1100 | 2.68 | no | FC | Grip | ICS-输送机
3243.21.12 | BF | 4350 | 1200 | 1 | 750 | 1.75 | no | FC | Normal | 输送机
3243.23.1 | TB | 2400 | 850 | 2 | 1100 | 2.68 | no | FC | Grip | ICS-输送机
3243.23.2 | TB | 2400 | 850 | 2 | 1100 | 2.68 | no | FC | Grip | ICS-输送机
3243.25.1 | TB | 2000 | 850 | 2 | 1100 | 2.68 | no | FC | Super grip | ICS-输送机
3243.27.1 | LWC30° | 1778 | 850 | 1.9 | 750 | 3.05 | no | FC |  | ICS30°转弯机
3243.27.2 | LWC30° | 1778 | 850 | 1.9 | 750 | 3.05 | no | FC |  | ICS30°转弯机
3243.29.1 | TB | 2000 | 850 | 2 | 1100 | 2.68 | no | FC | Super grip | ICS-输送机
3243.29.2 | LRJ | 1770 | 1000 | 2 | 1100 | 2.68 | no | FC |  | ICS-汇流/分流输送机-LRJ
3243.29.4 | WPM | 1296 |  | 2 | 350 | 0.87 | no | FC |  | ICS-汇流/分流输送机
3243.31.1 | TB | 2400 | 850 | 2 | 1100 | 2.68 | no | FC | Grip | ICS-输送机
3243.33.1 | TB | 2400 | 850 | 2 | 1100 | 2.68 | no | FC | Grip | ICS-输送机
3243.33.2 | TB | 2400 | 850 | 2 | 1100 | 2.68 | no | FC | Grip | ICS-输送机
3243.35.2 | WPM | 1296 |  | 2 | 350 | 0.87 | no | FC |  | ICS-汇流/分流输送机
3243.35.3 | LRJ | 1770 | 1000 | 2 | 1100 | 2.68 | no | FC |  | ICS-汇流/分流输送机-LRJ
3243.37.1 | TB | 2000 | 850 | 2 | 1100 | 2.68 | no | FC | Grip | ICS-输送机
3243.37.2 | TB | 2000 | 850 | 2 | 1100 | 2.68 | no | FC | Grip | ICS-输送机
3243.39.1 | LWC30° | 1778 | 850 | 1.9 | 750 | 3.05 | no | FC |  | ICS30°转弯机
3243.39.2 | LWC30° | 1978 | 850 | 1.9 | 750 | 3.05 | no | FC |  | ICS30°转弯机
3243.39.3 | LWC30° | 1978 | 850 | 1.9 | 750 | 3.05 | no | FC |  | ICS30°转弯机
3243.39.4 | LWC30° | 1778 | 850 | 1.9 | 750 | 3.05 | no | FC |  | ICS30°转弯机
3243.41.1 | TB | 1600 | 850 | 2 | 1100 | 2.68 | no | FC | Super grip | ICS-输送机
3243.41.2 | LRJ | 1770 | 1000 | 2 | 1100 | 2.68 | no | FC |  | ICS-汇流/分流输送机-LRJ
3243.41.4 | WPM | 1296 |  | 2 | 350 | 0.87 | no | FC |  | ICS-汇流/分流输送机
3243.43.1 | TB | 2000 | 850 | 2 | 1100 | 2.68 | no | FC | Super grip | ICS-输送机
3243.45.1 | TB | 2400 | 850 | 2 | 1100 | 2.68 | no | FC | Grip | ICS-输送机
3243.47.1 | TB | 1600 | 850 | 2 | 1100 | 2.68 | no | FC | Grip | ICS-输送机
3243.47.2 | TB | 1600 | 850 | 2 | 1100 | 2.68 | no | FC | Grip | ICS-输送机
3243.49.1 | TB | 2000 | 850 | 2 | 1100 | 2.68 | no | FC | Grip | ICS-输送机
3243.49.2 | TB | 2400 | 850 | 2 | 1100 | 2.68 | no | FC | Grip | ICS-输送机
3243.51.2 | WPM | 1296 |  | 2 | 350 | 0.87 | no | FC |  | ICS-汇流/分流输送机
3243.51.3 | LRJ | 1770 | 1000 | 2 | 1100 | 2.68 | no | FC |  | ICS-汇流/分流输送机-LRJ
3243.53.1 | TB | 2000 | 850 | 2 | 1100 | 2.68 | no | FC | Grip | ICS-输送机
3243.53.2 | LWC30° | 2778 | 850 | 1.9 | 750 | 3.05 | no | FC |  | ICS30°转弯机
3243.53.3 | LWC30° | 2378 | 850 | 1.9 | 750 | 3.05 | no | FC |  | ICS30°转弯机
3243.53.4 | TB | 6000 | 850 | 2 | 2200 | 4.27 | no | FC | Grip | ICS-输送机
3243.53.5 | TB | 6000 | 850 | 2 | 2200 | 4.27 | no | FC | Grip | ICS-输送机
3243.53.6 | TB | 2400 | 850 | 2 | 1100 | 2.68 | no | FC | Grip | ICS-输送机
3243.53.7 | TB | 2400 | 850 | 2 | 1100 | 2.68 | no | FC | Grip | ICS-输送机
3243.55.1 | TB | 2400 | 850 | 2 | 1100 | 2.68 | no | FC | Grip | ICS-输送机
3243.55.3 | UPM | 1200 | 850 | 2.15 | 750 | 1.79 | no | FC |  | ICS-动态卸载站
3243.55.10 | TB | 2400 | 850 | 2 | 1100 | 2.68 | no | FC | Grip | ICS-输送机
3243.55.12 | BF | 4350 | 1200 | 1 | 750 | 1.75 | no | FC | Normal | 输送机
3243.57.1 | TB | 2400 | 850 | 2 | 1100 | 2.68 | no | FC | Grip | ICS-输送机
3243.57.2 | TB | 2400 | 850 | 2 | 1100 | 2.68 | no | FC | Grip | ICS-输送机
3243.59.1 | TB | 2400 | 850 | 2 | 1100 | 2.68 | no | FC | Grip | ICS-输送机
3243.59.3 | UPM | 1200 | 850 | 2.15 | 750 | 1.79 | no | FC |  | ICS-动态卸载站
3243.59.10 | TB | 2400 | 850 | 2 | 1100 | 2.68 | no | FC | Grip | ICS-输送机
3243.59.12 | BF | 4350 | 1200 | 1 | 750 | 1.75 | no | FC | Normal | 输送机
3243.61.1 | TB | 2000 | 850 | 2 | 1100 | 2.68 | no | FC | Grip | ICS-输送机
3243.61.2 | TB | 2000 | 850 | 2 | 1100 | 2.68 | no | FC | Grip | ICS-输送机
3243.63.1 | TB | 2400 | 850 | 2 | 1100 | 2.68 | no | FC | Grip | ICS-输送机
3243.63.3 | UPM | 1200 | 850 | 2.15 | 750 | 1.79 | no | FC |  | ICS-动态卸载站
3243.63.10 | TB | 2400 | 850 | 2 | 1100 | 2.68 | no | FC | Grip | ICS-输送机
3243.63.12 | BF | 4350 | 1200 | 1 | 750 | 1.75 | no | FC | Normal | 输送机
3243.65.1 | TB | 2400 | 850 | 2 | 1100 | 2.68 | no | FC | Grip | ICS-输送机
3243.65.2 | TB | 2400 | 850 | 2 | 1100 | 2.68 | no | FC | Grip | ICS-输送机
3243.67.2 | WPM | 1296 |  | 2 | 350 | 0.87 | no | FC |  | ICS-汇流/分流输送机
3243.67.3 | LRJ | 1770 | 1000 | 2 | 1100 | 2.68 | no | FC |  | ICS-汇流/分流输送机-LRJ
3243.69.1 | TB | 2000 | 850 | 2 | 1100 | 2.68 | no | FC | Grip | ICS-输送机
3243.69.2 | TB | 2000 | 850 | 2 | 1100 | 2.68 | no | FC | Grip | ICS-输送机
3243.69.3 | LWC60° | 3156 | 850 | 1.9 | 750 | 3.05 | no | FC |  | ICS60°转弯机
3243.69.4 | LWC45° | 1767 | 850 | 1.9 | 750 | 3.05 | no | FC |  | ICS45°转弯机
3243.69.5 | LWC45° | 2567 | 850 | 1.9 | 750 | 3.05 | no | FC |  | ICS45°转弯机
3243.81.1 | BF | 7600 | 1200 | 1 | 1500 | 3.4 | no | FC | Normal | 输送机
3243.81.2 | BC90° | 2435 | 1200 | 1 | 1100 | 2.55 | no | FC | Normal | 90°转弯机
3243.81.3 | BF | 11100 | 1200 | 1 | 1500 | 3.4 | yes | FC | Grip | 输送机
3243.81.4 | BC90° | 2435 | 1200 | 1 | 1100 | 2.55 | no | FC | Normal | 90°转弯机
3243.81.5 | BF | 1300 | 1200 | 1 | 750 | 1.75 | no | FC | Normal | 排队输送机
3243.83.1 | BF | 4050 | 1200 | 1 | 750 | 1.75 | no | FC | Normal | 输送机
3243.85.1 | BF | 4700 | 1200 | 1 | 750 | 1.75 | no | FC | Grip | 输送机
3243.87.1 | BF | 1800 | 1200 | 1 | 750 | 1.75 | no | FC | Normal | 输送机
3243.87.2 | BC45° | 1217 | 1200 | 1 | 750 | 1.75 | no | FC | Normal | 45°转弯机
3243.87.3 | BF | 5000 | 1200 | 1 | 750 | 1.75 | yes | FC | Grip | 输送机
3243.87.4 | BC45° | 1217 | 1200 | 1 | 750 | 1.75 | no | FC | Normal | 45°转弯机
3243.87.5 | BF | 6550 | 1200 | 1 | 750 | 1.75 | yes | FC | Grip | 输送机
3243.87.6 | BC90° | 2435 | 1200 | 1 | 1100 | 2.55 | no | FC | Normal | 90°转弯机
3243.89.1 | BC90° | 2435 | 1200 | 1 | 1100 | 2.55 | no | FC | Normal | 90°转弯机
3243.89.2 | BF | 10350 | 1200 | 1 | 1500 | 3.4 | yes | FC | Grip | 输送机
3243.89.3 | BC90° | 2435 | 1200 | 1 | 1100 | 2.55 | no | FC | Normal | 90°转弯机
3243.89.4 | BF | 1300 | 1200 | 1 | 750 | 1.75 | no | FC | Normal | 排队输送机
3243.91.1 | BF | 7466 | 1200 | 1 | 1500 | 3.4 | yes | FC | Grip | 输送机
3243.91.2 | BC90° | 2435 | 1200 | 1 | 1100 | 2.55 | no | FC | Normal | 90°转弯机
3243.91.3 | BF | 6950 | 1200 | 1 | 750 | 1.75 | yes | FC | Grip | 输送机
3243.91.4 | BC90° | 2435 | 1200 | 1 | 1100 | 2.55 | no | FC | Normal | 90°转弯机
3243.93.1 | TT | 62180 |  | 0.5 | 4500 | 10.17 | no | FC |  | 出发装运转盘
3243.93.2 | BF | 1300 | 1200 | 0.75 | 550 | 1.29 | no | FC | Grip | 排队输送机
3243.93.3 | BF | 1300 | 1200 | 0.75 | 550 | 1.29 | no | FC | Grip | 排队输送机
3243.95.1 | BF | 5519 | 1200 | 1 | 750 | 1.75 | yes | FC | Grip | 输送机
3243.95.2 | BC90° | 2435 | 1200 | 1 | 1100 | 2.55 | no | FC | Normal | 90°转弯机
3243.95.3 | BF | 8800 | 1200 | 1 | 1500 | 3.4 | yes | FC | Grip | 输送机
3243.95.4 | BC90° | 2435 | 1200 | 1 | 1100 | 2.55 | no | FC | Normal | 90°转弯机
3243.97.1 | TT | 67080 |  | 0.5 | 4500 | 10.17 | no | FC |  | 出发装运转盘
3243.97.2 | BF | 1300 | 1200 | 0.75 | 550 | 1.29 | no | FC | Grip | 排队输送机
3243.97.3 | BF | 1300 | 1200 | 0.75 | 550 | 1.29 | no | FC | Grip | 排队输送机
3244.1.1 | LWC30° | 2978 | 850 | 1.9 | 750 | 3.05 | no | FC |  | ICS30°转弯机
3244.1.2 | TB | 2000 | 850 | 2 | 1100 | 2.68 | yes | FC | Super grip | ICS-输送机
3244.1.3 | TB | 1600 | 850 | 2 | 1100 | 2.68 | no | FC | Grip | ICS-输送机
3244.1.4 | LWC30° | 1778 | 850 | 1.9 | 750 | 3.05 | no | FC |  | ICS30°转弯机
3244.3.1 | TB | 2000 | 850 | 2 | 1100 | 2.68 | no | FC | Super grip | ICS-输送机
3244.5.1 | TB | 2000 | 850 | 2 | 1100 | 2.68 | no | FC | Super grip | ICS-输送机
3244.5.2 | LRJ | 1770 | 1000 | 2 | 1100 | 2.68 | no | FC |  | ICS-汇流/分流输送机-LRJ
3244.5.4 | WPM | 1296 |  | 2 | 350 | 0.87 | no | FC |  | ICS-汇流/分流输送机
3244.7.1 | TB | 2400 | 850 | 2 | 1100 | 2.68 | no | FC | Grip | ICS-输送机
3244.9.1 | TB | 2000 | 850 | 2 | 1100 | 2.68 | no | FC | Grip | ICS-输送机
3244.9.2 | LWC45° | 1767 | 850 | 1.9 | 750 | 3.05 | no | FC |  | ICS45°转弯机
3244.9.3 | LWC45° | 2567 | 850 | 1.9 | 750 | 3.05 | no | FC |  | ICS45°转弯机
3244.11.1 | TB | 2400 | 850 | 2 | 1100 | 2.68 | no | FC | Grip | ICS-输送机
3244.11.3 | UPM | 1200 | 850 | 2.15 | 750 | 1.79 | no | FC |  | ICS-动态卸载站
3244.11.10 | TB | 2000 | 850 | 2 | 1100 | 2.68 | no | FC | Grip | ICS-输送机
3244.11.12 | BF | 4350 | 1200 | 1 | 750 | 1.75 | no | FC | Normal | 输送机
3244.13.1 | TB | 2000 | 850 | 2 | 1100 | 2.68 | no | FC | Grip | ICS-输送机
3244.13.2 | TB | 6000 | 850 | 2 | 2200 | 4.27 | no | FC | Grip | ICS-输送机
3244.13.3 | TB | 6000 | 850 | 2 | 2200 | 4.27 | no | FC | Grip | ICS-输送机
3244.13.4 | TB | 2000 | 850 | 2 | 1100 | 2.68 | no | FC | Grip | ICS-输送机
3244.13.5 | TB | 2000 | 850 | 2 | 1100 | 2.68 | no | FC | Grip | ICS-输送机
3244.15.1 | TB | 2000 | 850 | 2 | 1100 | 2.68 | no | FC | Grip | ICS-输送机
3244.15.3 | UPM | 1200 | 850 | 2.15 | 750 | 1.79 | no | FC |  | ICS-动态卸载站
3244.15.10 | TB | 2400 | 850 | 2 | 1100 | 2.68 | no | FC | Grip | ICS-输送机
3244.15.12 | BF | 4350 | 1200 | 1 | 750 | 1.75 | no | FC | Normal | 输送机
3244.17.1 | TB | 2000 | 850 | 2 | 1100 | 2.68 | no | FC | Grip | ICS-输送机
3244.17.2 | TB | 3600 | 850 | 2 | 1100 | 2.68 | no | FC | Grip | ICS-输送机
3244.17.3 | TB | 2400 | 850 | 2 | 1100 | 2.68 | no | FC | Grip | ICS-输送机
3244.19.1 | TB | 2400 | 850 | 2 | 1100 | 2.68 | no | FC | Grip | ICS-输送机
3244.19.3 | UPM | 1200 | 850 | 2.15 | 750 | 1.79 | no | FC |  | ICS-动态卸载站
3244.19.10 | TB | 2400 | 850 | 2 | 1100 | 2.68 | no | FC | Grip | ICS-输送机
3244.19.12 | BF | 4350 | 1200 | 1 | 750 | 1.75 | no | FC | Normal | 输送机
3244.21.1 | TB | 2000 | 850 | 2 | 1100 | 2.68 | no | FC | Grip | ICS-输送机
3244.21.2 | TB | 2400 | 850 | 2 | 1100 | 2.68 | no | FC | Grip | ICS-输送机
3244.23.2 | WPM | 1296 |  | 2 | 350 | 0.87 | no | FC |  | ICS-汇流/分流输送机
3244.23.3 | LRJ | 1770 | 1000 | 2 | 1100 | 2.68 | no | FC |  | ICS-汇流/分流输送机-LRJ
3244.25.1 | TB | 2000 | 850 | 2 | 1100 | 2.68 | no | FC | Grip | ICS-输送机
3244.25.2 | TB | 2000 | 850 | 2 | 1100 | 2.68 | no | FC | Grip | ICS-输送机
3244.27.1 | LWC30° | 1778 | 850 | 1.9 | 750 | 3.05 | no | FC |  | ICS30°转弯机
3244.27.2 | LWC30° | 1978 | 850 | 1.9 | 750 | 3.05 | no | FC |  | ICS30°转弯机
3244.27.3 | LWC30° | 1978 | 850 | 1.9 | 750 | 3.05 | no | FC |  | ICS30°转弯机
3244.27.4 | LWC30° | 1778 | 850 | 1.9 | 750 | 3.05 | no | FC |  | ICS30°转弯机
3244.29.1 | TB | 1600 | 850 | 2 | 1100 | 2.68 | no | FC | Super grip | ICS-输送机
3244.29.2 | LRJ | 1770 | 1000 | 2 | 1100 | 2.68 | no | FC |  | ICS-汇流/分流输送机-LRJ
3244.29.4 | WPM | 1296 |  | 2 | 350 | 0.87 | no | FC |  | ICS-汇流/分流输送机
3244.31.1 | TB | 2000 | 850 | 2 | 1100 | 2.68 | no | FC | Super grip | ICS-输送机
3244.33.1 | TB | 2400 | 850 | 2 | 1100 | 2.68 | no | FC | Grip | ICS-输送机
3244.35.1 | TB | 2400 | 850 | 2 | 1100 | 2.68 | no | FC | Grip | ICS-输送机
3244.35.2 | TB | 2400 | 850 | 2 | 1100 | 2.68 | no | FC | Grip | ICS-输送机
3244.37.2 | WPM | 1296 |  | 2 | 350 | 0.87 | no | FC |  | ICS-汇流/分流输送机
3244.37.3 | LRJ | 1770 | 1000 | 2 | 1100 | 2.68 | no | FC |  | ICS-汇流/分流输送机-LRJ
3244.39.1 | TB | 2000 | 850 | 2 | 1100 | 2.68 | no | FC | Grip | ICS-输送机
3244.39.2 | TB | 2000 | 850 | 2 | 1100 | 2.68 | no | FC | Grip | ICS-输送机
3244.39.3 | TB | 2400 | 850 | 2 | 1100 | 2.68 | no | FC | Grip | ICS-输送机
3244.39.4 | TB | 2400 | 850 | 2 | 1100 | 2.68 | no | FC | Grip | ICS-输送机
3244.41.1 | TB | 2000 | 850 | 2 | 1100 | 2.68 | no | FC | Grip | ICS-输送机
3244.41.2 | TB | 2400 | 850 | 2 | 1100 | 2.68 | no | FC | Grip | ICS-输送机
3244.43.2 | WPM | 1296 |  | 2 | 350 | 0.87 | no | FC |  | ICS-汇流/分流输送机
3244.43.3 | LRJ | 1770 | 1000 | 2 | 1100 | 2.68 | no | FC |  | ICS-汇流/分流输送机-LRJ
3244.45.1 | TB | 2000 | 850 | 2 | 1100 | 2.68 | no | FC | Grip | ICS-输送机
3244.47.1 | TB | 2400 | 850 | 2 | 1100 | 2.68 | no | FC | Grip | ICS-输送机
3244.47.3 | UPM | 1200 | 850 | 2.15 | 750 | 1.79 | no | FC |  | ICS-动态卸载站
3244.47.10 | TB | 2400 | 850 | 2 | 1100 | 2.68 | no | FC | Grip | ICS-输送机
3244.47.12 | BF | 4350 | 1200 | 1 | 750 | 1.75 | no | FC | Normal | 输送机
3244.49.1 | TB | 2400 | 850 | 2 | 1100 | 2.68 | no | FC | Grip | ICS-输送机
3244.51.1 | TB | 2000 | 850 | 2 | 1100 | 2.68 | no | FC | Super grip | ICS-输送机
3244.53.1 | TB | 1600 | 850 | 2 | 1100 | 2.68 | no | FC | Grip | ICS-输送机
3244.53.2 | LWC30° | 2178 | 850 | 1.9 | 750 | 3.05 | no | FC |  | ICS30°转弯机
3244.55.1 | TB | 1600 | 850 | 2 | 1100 | 2.68 | no | FC | Grip | ICS-输送机
3244.55.2 | TB | 2400 | 850 | 0.5 | 1100 | 2.68 | no | FC | Grip | ICS-输送机
3244.55.3 | TB | 1600 | 850 | 0.5 | 1100 | 2.68 | no | FC | Grip | ICS-输送机
3244.57.1 | TB | 2000 | 850 | 2 | 1100 | 2.68 | no | FC | Grip | ICS-输送机
3244.57.2 | TB | 2400 | 850 | 2 | 1100 | 2.68 | no | FC | Grip | ICS-输送机
3244.57.4 | STM | 850 | 500 | 1.25 | 370 | 1.1 | no |  |  | ICS 90°交叉输送机
3244.57.5 | TB | 1600 | 850 | 1.25 | 1100 | 2.68 | no | FC | Grip | ICS-输送机
3244.59.1 | LWC30° | 1778 | 850 | 1.9 | 750 | 3.05 | no | FC |  | ICS30°转弯机
3244.61.1 | TB | 1600 | 850 | 2 | 1100 | 2.68 | no | FC | Super grip | ICS-输送机
3244.61.2 | LRJ | 1770 | 1000 | 2 | 1100 | 2.68 | no | FC |  | ICS-汇流/分流输送机-LRJ
3244.61.4 | WPM | 1296 |  | 2 | 350 | 0.87 | no | FC |  | ICS-汇流/分流输送机
3244.63.1 | TB | 2400 | 850 | 2 | 1100 | 2.68 | no | FC | Grip | ICS-输送机
3244.65.1 | TB | 2400 | 850 | 2 | 1100 | 2.68 | no | FC | Grip | ICS-输送机
3244.67.1 | TB | 2000 | 850 | 2 | 1100 | 2.68 | no | FC | Grip | ICS-输送机
3244.67.3 | UPM | 1200 | 850 | 2.15 | 750 | 1.79 | no | FC |  | ICS-动态卸载站
3244.67.10 | TB | 2000 | 850 | 2 | 1100 | 2.68 | no | FC | Grip | ICS-输送机
3244.67.12 | BF | 4350 | 1200 | 1 | 750 | 1.75 | no | FC | Normal | 输送机
3244.69.1 | TB | 2000 | 850 | 2 | 1100 | 2.68 | no | FC | Grip | ICS-输送机
3244.69.2 | TB | 2400 | 850 | 2 | 1100 | 2.68 | no | FC | Grip | ICS-输送机
3244.71.2 | WPM | 1296 |  | 2 | 350 | 0.87 | no | FC |  | ICS-汇流/分流输送机
3244.71.3 | LRJ | 1770 | 1000 | 2 | 1100 | 2.68 | no | FC |  | ICS-汇流/分流输送机-LRJ
3244.73.1 | TB | 2000 | 850 | 2 | 1100 | 2.68 | no | FC | Grip | ICS-输送机
3244.73.2 | LWC60° | 2356 | 850 | 1.9 | 750 | 3.05 | no | FC |  | ICS60°转弯机
3244.81.1 | BC90° | 2435 | 1200 | 1 | 1100 | 2.55 | no | FC | Normal | 90°转弯机
3244.81.2 | BF | 9900 | 1200 | 1 | 1500 | 3.4 | yes | FC | Grip | 输送机
3244.81.3 | BF | 9000 | 1200 | 1 | 1500 | 3.4 | no | FC | Normal | 输送机
3244.81.4 | BC90° | 2435 | 1200 | 1 | 1100 | 2.55 | no | FC | Normal | 90°转弯机
3244.81.5 | BF | 1500 | 1200 | 1 | 750 | 1.75 | no | FC | Normal | 排队输送机
3244.83.1 | BC90° | 2435 | 1200 | 1 | 1100 | 2.55 | no | FC | Normal | 90°转弯机
3244.83.2 | BF | 9900 | 1200 | 1 | 1500 | 3.4 | yes | FC | Grip | 输送机
3244.83.3 | BF | 14850 | 1200 | 1 | 3000 | 40 | no | FC | Normal | 输送机
3244.83.4 | BC90° | 2435 | 1200 | 1 | 1100 | 2.55 | no | FC | Normal | 90°转弯机
3244.83.5 | BF | 1300 | 1200 | 1 | 750 | 1.75 | no | FC | Normal | 排队输送机
3244.85.1 | BF | 7969 | 1200 | 1 | 1500 | 3.4 | yes | FC | Grip | 输送机
3244.85.2 | BC90° | 2435 | 1200 | 1 | 1100 | 2.55 | no | FC | Normal | 90°转弯机
3244.85.3 | BF | 3400 | 1200 | 1 | 750 | 1.75 | yes | FC | Grip | 输送机
3244.85.4 | BC90° | 2435 | 1200 | 1 | 1100 | 2.55 | no | FC | Normal | 90°转弯机
3244.87.1 | TT | 88680 |  | 0.5 | 4500 | 10.17 | no | FC |  | 出发装运转盘
3244.87.2 | BF | 1300 | 1200 | 0.75 | 550 | 1.29 | no | FC | Grip | 排队输送机
3244.87.3 | BF | 1300 | 1200 | 0.75 | 550 | 1.29 | no | FC | Grip | 排队输送机
3244.89.1 | BF | 7319 | 1200 | 1 | 1500 | 3.4 | yes | FC | Grip | 输送机
3244.89.2 | BC90° | 2435 | 1200 | 1 | 1100 | 2.55 | no | FC | Normal | 90°转弯机
3244.89.3 | BF | 3350 | 1200 | 1 | 750 | 1.75 | yes | FC | Grip | 输送机
3244.89.4 | BC90° | 2435 | 1200 | 1 | 1100 | 2.55 | no | FC | Normal | 90°转弯机
3244.91.1 | TT | 86580 |  | 0.5 | 4500 | 10.17 | no | FC |  | 出发装运转盘
3244.91.2 | BF | 1300 | 1200 | 0.75 | 550 | 1.29 | no | FC | Grip | 排队输送机
3244.91.3 | BF | 1300 | 1200 | 0.75 | 550 | 1.29 | no | FC | Grip | 排队输送机
3244.93.1 | BF | 13700 | 1200 | 1 | 3000 | 40 | no | FC | Grip | 输送机
3244.93.2 | BC90° | 2435 | 1200 | 1 | 1100 | 2.55 | no | FC | Normal | 90°转弯机
3244.93.3 | BF | 12600 | 1200 | 1 | 2200 | 4.75 | no | FC | Normal | 输送机
3244.93.4 | BF | 6300 | 1200 | 1 | 1500 | 3.4 | no | FC | Normal | 输送机
3271.1.1 | BF | 13900 | 1200 | 0.5 | 1500 | 3.4 | no | FC | Normal | 输送机
3271.3.1 | BF | 2850 | 1200 | 1 | 750 | 1.75 | no | FC | Grip | 输送机
3271.3.2 | BF | 1300 | 1200 | 1 | 750 | 1.75 | no | FC | Grip | 排队输送机
3271.5.1 | BF | 2000 | 1200 | 1 | 750 | 1.75 | no | FC | Grip | 输送机
3271.5.2 | BF | 2000 | 1200 | 1 | 750 | 1.75 | no | FC | Grip | 输送机
3271.5.99 | BSO | [8 empty] | 自动行李条码读取器（RFID+照相）
3271.6.1 | BC90° | 2435 | 1200 | 1 | 1100 | 2.55 | no | FC | Normal | 90°转弯机
3271.7.1 | BF | 2150 | 1200 | 1 | 750 | 1.75 | no | FC | Normal | 输送机
3271.8.1 | BC90° | 2435 | 1200 | 1 | 1100 | 2.55 | no | FC | Normal | 90°转弯机
3271.9.1 | BF | 1300 | 1200 | 1 | 750 | 1.75 | no | FC | Grip | 排队输送机
3271.9.3 | BF | 1300 | 1200 | 1 | 750 | 1.75 | no | FC | Grip | 排队输送机
3271.11.1 | BF | 1300 | 1200 | 1 | 750 | 1.75 | no | FC | Grip | 排队输送机
3271.13.1 | BF | 7400 | 1200 | 1.12 | 1500 | 3.4 | no | FC | Normal | 输送机
3271.15.2 | VB | 1970 |  | 1.12 | 370 | 1.14 | no |  | Diamond | 水平分流器（单臂）
3271.15.3 | BF | 1300 | 1200 | 1 | 750 | 1.75 | no | FC | Grip | 排队输送机
3271.17.1 | GR | 1250 | 1200 | 1 | [5 empty] | 无动力滚筒输送机
3271.19.1 | BF | 17269 | 1200 | 1 | 1500 | 3.4 | yes | FC | Grip | 输送机
3271.19.2 | BF | 9200 | 1200 | 1 | 1500 | 3.4 | no | FC | Grip | 输送机
3271.20.1 | BC90° | 2435 | 1200 | 1 | 1100 | 2.55 | no | FC | Normal | 90°转弯机
3271.21.1 | BC45° | 1217 | 1200 | 1 | 750 | 1.75 | no | FC | Normal | 45°转弯机
3271.21.2 | BJ | 1884 | 1200 | 1.2 | 2200 | 4.75 | no | FC | Normal | 45°汇流/分流输送机
3271.23.1 | BF | 4300 | 1200 | 1 | 750 | 1.75 | no | FC | Normal | 输送机
3271.25.1 | BF | 3850 | 1200 | 1 | 750 | 1.75 | yes | FC | Grip | 输送机
3271.27.1 | BC90° | 2435 | 1200 | 1 | 1100 | 2.55 | no | FC | Normal | 90°转弯机
3271.27.2 | BF | 4100 | 1200 | 1 | 750 | 1.75 | no | FC | Grip | 输送机
3271.29.1 | BF | 1300 | 1200 | 1 | 550 | 1.29 | no | FC | Grip | 排队输送机
3271.31.2 | VB | 1970 |  | 1.12 | 370 | 1.14 | no |  | Diamond | 水平分流器（单臂）
3271.31.3 | BF | 5050 | 1200 | 1.12 | 1500 | 3.4 | no | FC | Normal | 输送机
3271.31.4 | BF | 1300 | 1200 | 1 | 550 | 1.29 | no | FC | Grip | 排队输送机
3271.33.1 | BF | 1300 | 1200 | 1 | 550 | 1.29 | no | FC | Grip | 排队输送机
3271.35.1 | BF | 2000 | 1200 | 1 | 750 | 1.75 | no | FC | Grip | 输送机
3271.35.2 | BF | 2000 | 1200 | 1 | 750 | 1.75 | no | FC | Grip | 输送机
3271.35.99 | BSO | [8 empty] | 自动行李条码读取器（RFID+照相）
3271.37.1 | BF | 7200 | 1200 | 1 | 1500 | 3.4 | no | FC | Grip | 输送机
3271.39.1 | TB | 1600 | 850 | 2 | 1100 | 2.68 | no | FC | Grip | ICS-输送机
3271.39.2 | LWC30° | 1778 | 850 | 1.9 | 750 | 3.05 | no | FC |  | ICS30°转弯机
3271.39.3 | LWC30° | 2378 | 850 | 1.9 | 750 | 3.05 | no | FC |  | ICS30°转弯机
3271.41.1 | TB | 1600 | 850 | 2 | 1100 | 2.68 | no | FC | Super grip | ICS-输送机
3271.41.2 | SK | 1000 | 1160 |  | 5500 | 10.9 | yes |  |  | ICS空托盘堆垛机
3271.41.3 | TB | 1600 | 850 | 2 | 1100 | 2.68 | no | FC | Super grip | ICS-输送机
3271.41.4 | SK | 1000 | 1160 |  | 5500 | 10.9 | yes |  |  | ICS空托盘堆垛机
3271.41.5 | TB | 1600 | 850 | 2 | 1100 | 2.68 | no | FC | Super grip | ICS-输送机
3271.41.6 | TB | 1600 | 850 | 2 | 1100 | 2.68 | no | FC | Super grip | ICS-输送机
3271.43.1 | LWC45° | 2567 | 850 | 1.9 | 750 | 3.05 | no | FC |  | ICS45°转弯机
3271.43.2 | LWC45° | 2567 | 850 | 1.9 | 750 | 3.05 | no | FC |  | ICS45°转弯机
3271.43.3 | TB | 2000 | 850 | 2 | 1100 | 2.68 | no | FC | Grip | ICS-输送机
3271.43.4 | TB | 2000 | 850 | 2 | 1100 | 2.68 | no | FC | Grip | ICS-输送机
3271.45.1 | BF | 1300 | 1200 | 1.25 | 750 | 1.75 | no | FC | Grip | 输送机
3271.45.2 | LDZ | 1800 | 1200 | 1.5 | 1500 | 3.4 | no | FC | Grip | ICS装载站（不含读码设备）
3271.45.3 | TB | 1600 | 850 | 2 | 1100 | 2.68 | no | FC | Grip | ICS-输送机
3271.45.4 | TB | 1600 | 850 | 1.3 | 1100 | 2.68 | no | FC | Super grip | ICS-输送机
3271.45.5 | TB | 1600 | 850 | 1.3 | 1100 | 2.68 | no | FC | Grip | ICS-输送机
3271.47.1 | TB | 1600 | 850 | 2 | 1100 | 2.68 | no | FC | Grip | ICS-输送机
3271.47.2 | TB | 2400 | 850 | 2 | 1100 | 2.68 | no | FC | Grip | ICS-输送机
3271.47.4 | STM | 850 | 500 | 1.25 | 370 | 1.1 | no |  |  | ICS 90°交叉输送机
3271.47.5 | TB | 1600 | 850 | 1.25 | 1100 | 2.68 | no | FC | Grip | ICS-输送机
3271.49.1 | TB | 1600 | 850 | 2 | 1100 | 2.68 | no | FC | Grip | ICS-输送机
3271.49.2 | TB | 6000 | 850 | 2 | 2200 | 4.27 | no | FC | Grip | ICS-输送机
3271.49.3 | LWC45° | 2567 | 850 | 1.9 | 750 | 3.05 | no | FC |  | ICS45°转弯机
3271.49.4 | LWC45° | 3167 | 850 | 1.9 | 750 | 3.05 | no | FC |  | ICS45°转弯机
3271.49.5 | TB | 3600 | 850 | 2 | 1100 | 2.68 | no | FC | Grip | ICS-输送机
3271.49.6 | LWC30° | 2378 | 850 | 1.9 | 750 | 3.05 | no | FC |  | ICS30°转弯机
3271.49.7 | LWC30° | 2378 | 850 | 1.9 | 750 | 3.05 | no | FC |  | ICS30°转弯机
3272.1.1 | BF | 13900 | 1200 | 0.5 | 1500 | 3.4 | no | FC | Normal | 输送机
3272.3.1 | BC30° | 812 | 1200 | 0.75 | 750 | 1.75 | no | FC | Normal | 30°转弯机
3272.3.2 | BC30° | 812 | 1200 | 1 | 750 | 1.75 | no | FC | Normal | 30°转弯机
3272.3.3 | BC90° | 2435 | 1200 | 1 | 1100 | 2.55 | no | FC | Normal | 90°转弯机
3272.3.4 | BC90° | 2435 | 1200 | 1 | 1100 | 2.55 | no | FC | Normal | 90°转弯机
3272.3.5 | BF | 1300 | 1200 | 1 | 750 | 1.75 | no | FC | Grip | 排队输送机
3272.5.1 | BF | 2000 | 1200 | 1 | 750 | 1.75 | no | FC | Grip | 输送机
3272.5.2 | BF | 2000 | 1200 | 1 | 750 | 1.75 | no | FC | Grip | 输送机
3272.5.99 | BSO | [8 empty] | 自动行李条码读取器（RFID+照相）
3272.7.1 | BF | 1300 | 1200 | 1 | 750 | 1.75 | no | FC | Grip | 排队输送机
3272.9.1 | BF | 6800 | 1200 | 1.12 | 1500 | 3.4 | no | FC | Normal | 输送机
3272.11.2 | VB | 1970 |  | 1.12 | 370 | 1.14 | no |  | Diamond | 水平分流器（单臂）
3272.11.3 | BF | 1300 | 1200 | 1 | 750 | 1.75 | no | FC | Grip | 排队输送机
3272.13.1 | GR | 1250 | 1200 | 1 | [5 empty] | 无动力滚筒输送机
3272.15.1 | BF | 11850 | 1200 | 1 | 750 | 1.75 | yes | FC | Grip | 输送机
3272.15.2 | BC90° | 2435 | 1200 | 1 | 1100 | 2.55 | no | FC | Normal | 90°转弯机
3272.17.1 | BF | 3750 | 1200 | 1 | 750 | 1.75 | no | FC | Grip | 输送机
3272.19.1 | BF | 1300 | 1200 | 1 | 550 | 1.29 | no | FC | Grip | 排队输送机
3272.21.3 | CI | 1200 | 670 | 0.63 | 370 | 1.05 | no |  | Diamond | 注入输送机
3272.23.3 | CI | 1200 | 670 | 0.63 | 370 | 1.05 | no |  | Diamond | 注入输送机
3272.25.3 | CI | 1200 | 670 | 0.63 | 370 | 1.05 | no |  | Diamond | 注入输送机
3272.27.3 | CI | 1200 | 670 | 0.63 | 370 | 1.05 | no |  | Diamond | 注入输送机
3272.29.3 | CI | 1200 | 670 | 0.63 | 370 | 1.05 | no |  | Diamond | 注入输送机
3272.31.3 | CI | 1200 | 670 | 0.63 | 370 | 1.05 | no |  | Diamond | 注入输送机
3272.33.1 | BF | 13050 | 1200 | 1 | 2200 | 4.75 | no | FC | Normal | 输送机
3272.35.1 | BF | 2400 | 1200 | 1 | 750 | 1.75 | no | FC | Grip | 输送机
3272.35.2 | BF | 1500 | 1200 | 1 | 550 | 1.29 | no | FC | Grip | 排队输送机
3272.37.1 | BF | 7800 | 1200 | 1.12 | 1500 | 3.4 | no | FC | Grip | 输送机
3272.39.2 | VB | 1970 |  | 1.12 | 370 | 1.14 | no |  | Diamond | 水平分流器（单臂）
3272.39.3 | BF | 1300 | 1200 | 1 | 750 | 1.75 | no | FC | Grip | 排队输送机
3272.41.2 | WT | 1500 | 750 | 0.5 | [5 empty] | 行李查验开包台（不锈钢）
3272.43.1 | WT | 800 | 1100 | 0.5 | [5 empty] | 钢珠平台
3272.43.3 | WT | 1400 | 1200 | 0.5 | [5 empty] | 钢珠平台
3272.45.1 | BF | 1300 | 1200 | 1 | 550 | 1.29 | no | FC | Normal | 排队输送机
3272.47.1 | BF | 1300 | 1200 | 1 | 550 | 1.29 | no | FC | Grip | 排队输送机
3272.49.1 | BF | 8450 | 1200 | 1 | 1500 | 3.4 | no | FC | Grip | 输送机
3272.49.2 | BC30° | 812 | 1200 | 1 | 750 | 1.75 | no | FC | Normal | 30°转弯机
3272.49.3 | BF | 1800 | 1200 | 1 | 750 | 1.75 | no | FC | Grip | 排队输送机
3272.51.1 | BF | 1300 | 1200 | 1 | 750 | 1.75 | no | FC | Normal | 排队输送机
3272.51.2 | VCC | 6653 | 1200 | 1 | [5 empty] | 连续垂直输送机
3272.51.3 | BF | 1300 | 1200 | 1 | 750 | 1.75 | no | FC | Normal | 排队输送机
3272.53.1 | BF | 2200 | 1200 | 1 | 750 | 1.75 | no | FC | Grip | 排队输送机
3272.53.2 | BC90° | 2435 | 1200 | 1 | 1100 | 2.55 | no | FC | Normal | 90°转弯机
3272.53.3 | BF | 18000 | 1200 | 1 | 2200 | 4.75 | no | FC | Grip | 输送机
3272.53.4 | BF | 12000 | 1200 | 1 | 1500 | 3.4 | no | FC | Grip | 输送机
3272.53.5 | BF | 9800 | 1200 | 1 | 1500 | 3.4 | no | FC | Grip | 输送机
3272.53.6 | BC45° | 1217 | 1200 | 1 | 750 | 1.75 | no | FC | Normal | 45°转弯机
3272.53.7 | BF | 1300 | 1200 | 1 | 550 | 1.29 | no | FC | Grip | 排队输送机
3272.53.8 | BC90° | 2435 | 1200 | 1 | 1100 | 2.55 | no | FC | Normal | 90°转弯机
3272.55.1 | BF | 1300 | 1200 | 1 | 550 | 1.29 | no | FC | Grip | 排队输送机
3272.55.2 | BJ | 1884 | 1200 | 1.2 | 2200 | 4.75 | no | FC | Normal | 45°汇流/分流输送机
3272.57.1 | BF | 4200 | 1200 | 1 | 750 | 1.75 | no | FC | Normal | 输送机
3272.59.1 | BC90° | 2435 | 1200 | 1 | 1100 | 2.55 | no | FC | Normal | 90°转弯机
3272.59.2 | BF | 7050 | 1200 | 1 | 750 | 1.75 | yes | FC | Grip | 输送机
3272.59.3 | BC90° | 2435 | 1200 | 1 | 1100 | 2.55 | no | FC | Normal | 90°转弯机
3272.59.4 | BC90° | 2435 | 1200 | 1 | 1100 | 2.55 | no | FC | Normal | 90°转弯机
3272.59.5 | BF | 17700 | 1200 | 1 | 2200 | 4.75 | no | FC | Grip | 输送机
3272.61.1 | BF | 1300 | 1200 | 1 | 550 | 1.29 | no | FC | Grip | 排队输送机
3272.63.2 | VB | 1970 |  | 1.12 | 370 | 1.14 | no |  | Diamond | 水平分流器（单臂）
3272.63.3 | BF | 6350 | 1200 | 1.12 | 1500 | 3.4 | no | FC | Normal | 输送机
3272.63.4 | BF | 1300 | 1200 | 1 | 550 | 1.29 | no | FC | Grip | 排队输送机
3272.65.1 | BF | 2500 | 1200 | 1 | 750 | 1.75 | no | FC | Normal | 输送机
3272.67.1 | BF | 1300 | 1200 | 1 | 550 | 1.29 | no | FC | Grip | 排队输送机
3272.69.1 | BF | 2000 | 1200 | 1 | 750 | 1.75 | no | FC | Grip | 输送机
3272.69.2 | BF | 2000 | 1200 | 1 | 750 | 1.75 | no | FC | Grip | 输送机
3272.69.99 | BSO | [8 empty] | 自动行李条码读取器（RFID+照相）
3272.71.1 | BF | 7300 | 1200 | 1 | 1500 | 3.4 | no | FC | Grip | 输送机
3272.73.1 | TB | 2000 | 850 | 2 | 1100 | 2.68 | no | FC | Grip | ICS-输送机
3272.73.2 | LWC60° | 3956 | 850 | 1.9 | 750 | 3.05 | no | FC |  | ICS60°转弯机
3272.73.3 | TB | 2400 | 850 | 2 | 1100 | 2.68 | no | FC | Grip | ICS-输送机
3272.73.4 | TB | 2400 | 850 | 2 | 1100 | 2.68 | no | FC | Grip | ICS-输送机
3272.75.1 | TB | 1600 | 850 | 2 | 1100 | 2.68 | no | FC | Super grip | ICS-输送机
3272.75.2 | SK | 1000 | 1160 |  | 5500 | 10.9 | yes |  |  | ICS空托盘堆垛机
3272.75.3 | TB | 1600 | 850 | 2 | 1100 | 2.68 | no | FC | Super grip | ICS-输送机
3272.75.4 | SK | 1000 | 1160 |  | 5500 | 10.9 | yes |  |  | ICS空托盘堆垛机
3272.75.5 | TB | 1600 | 850 | 2 | 1100 | 2.68 | no | FC | Super grip | ICS-输送机
3272.75.6 | TB | 1600 | 850 | 2 | 1100 | 2.68 | no | FC | Super grip | ICS-输送机
3272.77.1 | LWC45° | 2567 | 850 | 1.9 | 750 | 3.05 | no | FC |  | ICS45°转弯机
3272.77.2 | TB | 2000 | 850 | 2 | 1100 | 2.68 | no | FC | Super grip | ICS-输送机
3272.77.3 | TB | 3600 | 850 | 2 | 1100 | 2.68 | no | FC | Grip | ICS-输送机
3272.77.4 | LWC45° | 2567 | 850 | 1.9 | 750 | 3.05 | no | FC |  | ICS45°转弯机
3272.77.5 | TB | 2000 | 850 | 2 | 1100 | 2.68 | no | FC | Grip | ICS-输送机
3272.77.6 | TB | 2400 | 850 | 2 | 1100 | 2.68 | no | FC | Grip | ICS-输送机
3272.77.7 | TB | 2400 | 850 | 2 | 1100 | 2.68 | no | FC | Grip | ICS-输送机
3272.79.1 | BF | 1300 | 1200 | 1.25 | 750 | 1.75 | no | FC | Grip | 输送机
3272.79.2 | LDZ | 1800 | 1200 | 1.5 | 1500 | 3.4 | no | FC | Grip | ICS装载站（不含读码设备）
3272.79.3 | TB | 1600 | 850 | 2 | 1100 | 2.68 | no | FC | Grip | ICS-输送机
3272.79.4 | TB | 1600 | 850 | 1.3 | 1100 | 2.68 | no | FC | Super grip | ICS-输送机
3272.79.5 | TB | 1600 | 850 | 1.3 | 1100 | 2.68 | no | FC | Grip | ICS-输送机
3272.81.1 | TB | 1600 | 850 | 2 | 1100 | 2.68 | no | FC | Grip | ICS-输送机
3272.81.2 | TB | 2400 | 850 | 2 | 1100 | 2.68 | no | FC | Grip | ICS-输送机
3272.81.4 | STM | 850 | 500 | 1.25 | 370 | 1.1 | no |  |  | ICS 90°交叉输送机
3272.81.5 | TB | 1600 | 850 | 1.25 | 1100 | 2.68 | no | FC | Grip | ICS-输送机
3272.83.1 | TB | 1600 | 850 | 2 | 1100 | 2.68 | no | FC | Grip | ICS-输送机
3272.83.2 | TB | 2000 | 850 | 2 | 1100 | 2.68 | yes | FC | Super grip | ICS-输送机
3272.83.3 | TB | 2400 | 850 | 2 | 1100 | 2.68 | yes | FC | Super grip | ICS-输送机
3272.83.4 | TB | 2000 | 850 | 2 | 1100 | 2.68 | yes | FC | Super grip | ICS-输送机
3272.83.5 | LWC45° | 2567 | 850 | 1.9 | 750 | 3.05 | no | FC |  | ICS45°转弯机
3272.83.6 | LWC45° | 3367 | 850 | 1.9 | 750 | 3.05 | no | FC |  | ICS45°转弯机
3272.83.7 | TB | 6000 | 850 | 2 | 2200 | 4.27 | no | FC | Grip | ICS-输送机
3272.83.8 | TB | 3600 | 850 | 2 | 1100 | 2.68 | no | FC | Grip | ICS-输送机
3272.83.9 | LWC30° | 2378 | 850 | 1.9 | 750 | 3.05 | no | FC |  | ICS30°转弯机
3272.83.10 | LWC30° | 2378 | 850 | 1.9 | 750 | 3.05 | no | FC |  | ICS30°转弯机
3281.3.1 | BC60° | 1623 | 1200 | 1 | 1100 | 2.55 | no | FC | Normal | 60°转弯机
3281.3.2 | BC45° | 1217 | 1200 | 1 | 750 | 1.75 | no | FC | Normal | 45°转弯机
3281.5.1 | BF | 2000 | 1200 | 1 | 750 | 1.75 | no | FC | Grip | 排队输送机
3281.5.3 | BF | 2100 | 1200 | 1 | 1500 | 3.4 | no | FC | Normal | 排队输送机
3281.5.98 | SHO | [8 empty] | 安全卷帘
3281.7.1 | BC60° | 1623 | 1200 | 1 | 1100 | 2.55 | no | FC | Normal | 60°转弯机
3281.7.2 | BC45° | 1217 | 1200 | 1 | 1100 | 2.55 | no | FC | Normal | 45°转弯机
3281.7.3 | BF | 3350 | 1200 | 1 | 750 | 1.75 | no | FC | Grip | 输送机
3281.7.4 | BF | 2000 | 1200 | 1 | 750 | 1.75 | no | FC | Normal | 排队输送机
3281.11.1 | BF | 1300 | 1200 | 1 | 550 | 1.29 | no | FC | Grip | 排队输送机
3281.13.1 | GR | 1000 | 1200 | 1 | [5 empty] | 无动力滚筒输送机
3281.15.1 | BF | 1300 | 1200 | 1 | 750 | 1.75 | no | FC | Grip | 排队输送机
3281.15.3 | BF | 1300 | 1200 | 1 | 750 | 1.75 | no | FC | Normal | 排队输送机
3281.15.98 | SHO | [8 empty] | 安全卷帘
3281.19.1 | BF | 6850 | 1200 | 1 | 1500 | 3.4 | no | FC | Normal | 输送机
3281.21.1 | BF | 1300 | 1200 | 1 | 750 | 1.75 | no | FC | Grip | 排队输送机
3281.23.1 | WT | 1200 | 750 | 0.5 | [5 empty] | 行李查验开包台（不锈钢）
3281.23.2 | WT | 1400 | 750 | 0.5 | [5 empty] | 行李查验开包台（不锈钢）
3281.23.3 | WT | 1400 | 750 | 0.5 | [5 empty] | 行李查验开包台（不锈钢）
3281.23.4 | WT | 1400 | 750 | 0.5 | [5 empty] | 行李查验开包台（不锈钢）
3281.23.5 | WT | 1200 | 750 | 0.5 | [5 empty] | 行李查验开包台（不锈钢）
3281.23.6 | GR | 1000 | 1200 | 1 | [5 empty] | 无动力滚筒输送机
3281.25.1 | BF | 1300 | 1200 | 1 | 750 | 1.75 | no | FC | Grip | 排队输送机
3281.25.3 | BF | 1300 | 1200 | 1 | 750 | 1.75 | no | FC | Normal | 排队输送机
3281.25.98 | SHO | [8 empty] | 安全卷帘
3281.29.1 | BF | 8600 | 1200 | 1 | 1500 | 3.4 | no | FC | Normal | 输送机
3281.31.1 | BF | 1300 | 1200 | 1 | 750 | 1.75 | no | FC | Grip | 排队输送机
3281.33.1 | GR | 1000 | 1200 | 1 | [5 empty] | 无动力滚筒输送机
3281.35.1 | BF | 1300 | 1200 | 1 | 750 | 1.75 | no | FC | Grip | 排队输送机
3281.35.3 | BF | 1300 | 1200 | 1 | 750 | 1.75 | no | FC | Normal | 排队输送机
3281.35.98 | SHO | [8 empty] | 安全卷帘
3281.39.1 | BF | 11000 | 1200 | 1 | 1500 | 3.4 | no | FC | Normal | 输送机
3281.41.1 | BC90° | 2435 | 1200 | 1 | 1100 | 2.55 | no | FC | Normal | 90°转弯机
3281.41.2 | BF | 1800 | 1200 | 1 | 750 | 1.75 | no | FC | Grip | 排队输送机
3281.41.3 | BF | 3750 | 1200 | 1 | 1500 | 3.4 | yes | FC | Grip | 输送机
3281.43.1 | BF | 13400 | 1200 | 1 | 3000 | 40 | yes | FC | Grip | 输送机
3281.43.2 | BF | 17267 | 1200 | 1 | 3000 | 40 | no | FC | Grip | 输送机
3281.43.3 | BF | 1300 | 1200 | 1 | 750 | 1.75 | no | FC | Grip | 排队输送机
3281.45.1 | BF | 2000 | 1200 | 1 | 750 | 1.75 | no | FC | Grip | 排队输送机
3281.45.2 | BF | 2000 | 1200 | 1 | 750 | 1.75 | no | FC | Grip | 排队输送机
3281.45.99 | BSO | [8 empty] | 自动行李条码读取器（RFID+照相）
3281.47.1 | BC90° | 2435 | 1200 | 1 | 1100 | 2.55 | no | FC | Normal | 90°转弯机
3281.47.2 | BF | 1300 | 1200 | 1 | 750 | 1.75 | no | FC | Grip | 排队输送机
3281.47.3 | BC90° | 2435 | 1200 | 1 | 1100 | 2.55 | no | FC | Normal | 90°转弯机
3281.47.4 | BF | 5600 | 1200 | 1 | 750 | 1.75 | no | FC | Grip | 输送机
3281.49.1 | TB | 6000 | 850 | 2 | 2200 | 4.27 | no | FC | Grip | ICS-输送机
3281.49.2 | LWC60° | 4156 | 850 | 1.9 | 750 | 3.05 | no | FC |  | ICS60°转弯机
3281.49.3 | TB | 3600 | 850 | 2 | 1100 | 2.68 | no | FC | Grip | ICS-输送机
3281.49.4 | LWC60° | 3956 | 850 | 1.9 | 750 | 3.05 | no | FC |  | ICS60°转弯机
3281.49.5 | TB | 2400 | 850 | 2 | 1100 | 2.68 | no | FC | Grip | ICS-输送机
3281.49.6 | TB | 2400 | 850 | 2 | 1100 | 2.68 | no | FC | Grip | ICS-输送机
3281.49.7 | TB | 2400 | 850 | 2 | 1100 | 2.68 | no | FC | Grip | ICS-输送机
3281.49.8 | TB | 2400 | 850 | 2 | 1100 | 2.68 | no | FC | Grip | ICS-输送机
3281.49.9 | TB | 2400 | 850 | 2 | 1100 | 2.68 | no | FC | Grip | ICS-输送机
3281.49.10 | TB | 2400 | 850 | 2 | 1100 | 2.68 | yes | FC | Super grip | ICS-输送机
3281.49.11 | TB | 2400 | 850 | 2 | 1100 | 2.68 | yes | FC | Super grip | ICS-输送机
3281.49.12 | TB | 2400 | 850 | 2 | 1100 | 2.68 | yes | FC | Super grip | ICS-输送机
3281.49.13 | TB | 2400 | 850 | 2 | 1100 | 2.68 | no | FC | Grip | ICS-输送机
3281.49.14 | TB | 2400 | 850 | 2 | 1100 | 2.68 | no | FC | Grip | ICS-输送机
3281.51.1 | TB | 1600 | 850 | 2 | 1100 | 2.68 | no | FC | Super grip | ICS-输送机
3281.51.2 | SK | 1000 | 1160 |  | 5500 | 10.9 | yes |  |  | ICS空托盘堆垛机
3281.51.3 | TB | 1600 | 850 | 2 | 1100 | 2.68 | no | FC | Super grip | ICS-输送机
3281.51.4 | TB | 1600 | 850 | 2 | 1100 | 2.68 | no | FC | Super grip | ICS-输送机
3281.53.1 | LWC45° | 2367 | 850 | 1.9 | 750 | 3.05 | no | FC |  | ICS45°转弯机
3281.53.2 | LWC45° | 2367 | 850 | 1.9 | 750 | 3.05 | no | FC |  | ICS45°转弯机
3281.53.3 | TB | 2400 | 850 | 2 | 1100 | 2.68 | no | FC | Grip | ICS-输送机
3281.53.4 | LWC45° | 1767 | 850 | 1.9 | 750 | 3.05 | no | FC |  | ICS45°转弯机
3281.53.5 | LWC45° | 2367 | 850 | 1.9 | 750 | 3.05 | no | FC |  | ICS45°转弯机
3281.53.6 | TB | 2400 | 850 | 2 | 1100 | 2.68 | no | FC | Grip | ICS-输送机
3281.55.1 | TB | 2400 | 850 | 2 | 1100 | 2.68 | no | FC | Grip | ICS-输送机
3281.57.1 | BF | 1300 | 1200 | 1.25 | 750 | 1.75 | no | FC | Grip | 输送机
3281.57.2 | LDZ | 1800 | 1200 | 1.5 | 1500 | 3.4 | no | FC | Grip | ICS装载站（不含读码设备）
3281.57.3 | TB | 1600 | 850 | 2 | 1100 | 2.68 | no | FC | Grip | ICS-输送机
3281.57.4 | TB | 1600 | 850 | 1.3 | 1100 | 2.68 | no | FC | Super grip | ICS-输送机
3281.57.5 | TB | 1600 | 850 | 1.3 | 1100 | 2.68 | no | FC | Grip | ICS-输送机
3281.59.1 | TB | 2000 | 850 | 2 | 1100 | 2.68 | no | FC | Grip | ICS-输送机
3281.59.2 | TB | 2400 | 850 | 2 | 1100 | 2.68 | no | FC | Grip | ICS-输送机
3281.59.4 | STM | 850 | 500 | 1.25 | 370 | 1.1 | no |  |  | ICS 90°交叉输送机
3281.59.5 | TB | 1600 | 850 | 1.25 | 1100 | 2.68 | no | FC | Grip | ICS-输送机
3281.61.1 | TB | 2000 | 850 | 2 | 1100 | 2.68 | no | FC | Grip | ICS-输送机
3281.61.2 | TB | 2400 | 850 | 2 | 1100 | 2.68 | yes | FC | Super grip | ICS-输送机
3281.61.3 | TB | 2400 | 850 | 2 | 1100 | 2.68 | yes | FC | Super grip | ICS-输送机
3281.61.4 | TB | 2400 | 850 | 2 | 1100 | 2.68 | yes | FC | Super grip | ICS-输送机
3281.61.5 | TB | 6000 | 850 | 2 | 2200 | 4.27 | no | FC | Grip | ICS-输送机
3281.61.6 | LWC45° | 2567 | 850 | 1.9 | 750 | 3.05 | no | FC |  | ICS45°转弯机
3281.61.7 | LWC45° | 1767 | 850 | 1.9 | 750 | 3.05 | no | FC |  | ICS45°转弯机
3281.61.8 | TB | 6000 | 850 | 2 | 2200 | 4.27 | no | FC | Grip | ICS-输送机
3281.61.9 | TB | 6000 | 850 | 2 | 2200 | 4.27 | no | FC | Grip | ICS-输送机
3281.61.10 | TB | 1600 | 850 | 2 | 1100 | 2.68 | no | FC | Grip | ICS-输送机
3281.63.1 | VDZ | 1650 | 1750 |  | 2200 | 4.8 | no | FC |  | 垂直输送机
3281.63.2 | BF | 1300 | 1200 | 1 | 750 | 1.75 | no | FC | Grip | 排队输送机
3281.63.4 | BF | 1300 | 1200 | 1 | 750 | 1.75 | no | FC | Grip | 排队输送机
3281.65.1 | BF | 10363 | 1200 | 1 | 2200 | 4.75 | no | FC | Normal | 输送机
3281.65.2 | BC45° | 1217 | 1200 | 1 | 750 | 1.75 | no | FC | Normal | 45°转弯机
3281.65.3 | BC45° | 1217 | 1200 | 1 | 750 | 1.75 | no | FC | Normal | 45°转弯机
3281.65.4 | BF | 11000 | 1200 | 1 | 1500 | 3.4 | no | FC | Normal | 输送机
3281.65.5 | BF | 1300 | 1200 | 1 | 750 | 1.75 | no | FC | Grip | 排队输送机
3281.67.1 | BF | 2000 | 1200 | 1 | 750 | 1.75 | no | FC | Grip | 排队输送机
3281.67.2 | BF | 2000 | 1200 | 1 | 750 | 1.75 | no | FC | Grip | 排队输送机
3281.67.99 | BSO | [8 empty] | 自动行李条码读取器（RFID+照相）
3281.69.1 | BC90° | 2435 | 1200 | 1 | 1100 | 2.55 | no | FC | Normal | 90°转弯机
3281.69.2 | BF | 8700 | 1200 | 1 | 1500 | 3.4 | no | FC | Grip | 输送机
3281.69.3 | BC90° | 2435 | 1200 | 1 | 1100 | 2.55 | no | FC | Normal | 90°转弯机
3281.69.4 | BF | 7150 | 1200 | 1 | 1500 | 3.4 | no | FC | Grip | 输送机
3281.71.1 | TB | 2400 | 850 | 2 | 1100 | 2.68 | no | FC | Grip | ICS-输送机
3281.73.1 | BF | 1300 | 1200 | 1.25 | 750 | 1.75 | no | FC | Grip | 输送机
3281.73.2 | LDZ | 1800 | 1200 | 1.5 | 1500 | 3.4 | no | FC | Grip | ICS装载站（不含读码设备）
3281.73.3 | TB | 1600 | 850 | 2 | 1100 | 2.68 | no | FC | Grip | ICS-输送机
3281.73.4 | TB | 1600 | 850 | 1.3 | 1100 | 2.68 | no | FC | Super grip | ICS-输送机
3281.73.5 | TB | 1600 | 850 | 1.3 | 1100 | 2.68 | no | FC | Grip | ICS-输送机
3281.75.1 | TB | 2400 | 850 | 2 | 1100 | 2.68 | no | FC | Grip | ICS-输送机
3281.75.2 | TB | 2400 | 850 | 2 | 1100 | 2.68 | no | FC | Grip | ICS-输送机
3281.75.4 | STM | 850 | 500 | 1.25 | 370 | 1.1 | no |  |  | ICS 90°交叉输送机
3281.75.5 | TB | 1600 | 850 | 1.25 | 1100 | 2.68 | no | FC | Grip | ICS-输送机
3281.77.1 | TB | 2400 | 850 | 2 | 1100 | 2.68 | no | FC | Grip | ICS-输送机
3281.77.2 | TB | 6000 | 850 | 2 | 2200 | 4.27 | no | FC | Grip | ICS-输送机
3281.77.3 | TB | 6000 | 850 | 2 | 2200 | 4.27 | no | FC | Grip | ICS-输送机
3281.77.4 | LWC30° | 2178 | 850 | 1.9 | 750 | 3.05 | no | FC |  | ICS30°转弯机
3281.77.5 | LWC30° | 1978 | 850 | 1.9 | 750 | 3.05 | no | FC |  | ICS30°转弯机
3282.1.1 | BF | 1300 | 1200 | 1 | 750 | 1.75 | no | FC | Grip | 排队输送机
3282.3.1 | BC90° | 2435 | 1200 | 1 | 1100 | 2.55 | no | FC | Normal | 90°转弯机
3282.5.1 | BF | 1500 | 1200 | 1 | 750 | 1.75 | no | FC | Grip | 排队输送机
3282.7.1 | BF | 2600 | 1200 | 1 | 750 | 1.75 | no | FC | Normal | 输送机
3282.9.1 | BF | 8900 | 1200 | 1 | 2200 | 4.75 | yes | FC | Grip | 输送机
3282.9.2 | BC90° | 2435 | 1200 | 1 | 1100 | 2.55 | no | FC | Normal | 90°转弯机
3282.9.3 | BF | 15000 | 1200 | 1 | 3000 | 40 | no | FC | Grip | 输送机
3282.9.4 | BF | 9450 | 1200 | 1 | 1500 | 3.4 | no | FC | Normal | 输送机
3282.9.5 | BC90° | 2435 | 1200 | 1 | 1100 | 2.55 | no | FC | Normal | 90°转弯机
3282.9.6 | BF | 10450 | 1200 | 1 | 1500 | 3.4 | yes | FC | Grip | 输送机
3282.9.7 | BC90° | 2435 | 1200 | 1 | 1100 | 2.55 | no | FC | Normal | 90°转弯机
3282.9.8 | BF | 1300 | 1200 | 1 | 750 | 1.75 | no | FC | Grip | 排队输送机
3282.11.1 | BF | 2000 | 1200 | 1 | 750 | 1.75 | no | FC | Grip | 排队输送机
3282.11.2 | BF | 2000 | 1200 | 1 | 750 | 1.75 | no | FC | Grip | 排队输送机
3282.11.99 | BSO | [8 empty] | 自动行李条码读取器（RFID+照相）
3282.13.1 | BC90° | 2435 | 1200 | 1 | 1100 | 2.55 | no | FC | Normal | 90°转弯机
3282.13.2 | BF | 1750 | 1200 | 1 | 750 | 1.75 | no | FC | Grip | 排队输送机
3282.13.3 | BC90° | 2435 | 1200 | 1 | 1100 | 2.55 | no | FC | Normal | 90°转弯机
3282.15.1 | BF | 4500 | 1200 | 1.12 | 1500 | 3.4 | no | FC | Normal | 输送机
3282.17.2 | VB | 1970 |  | 1.12 | 370 | 1.14 | no |  | Diamond | 水平分流器（单臂）
3282.17.3 | BF | 1800 | 1200 | 1 | 750 | 1.75 | no | FC | Grip | 排队输送机
3282.19.1 | CH | 1000 | 1200 | 1 | [5 empty] | 4.5m安检滑槽
3282.19.2 | GR | 1250 | 1000 | 1 | [5 empty] | 无动力滚筒输送机
3282.21.1 | BF | 1900 | 1200 | 1 | 750 | 1.75 | no | FC | Normal | 排队输送机
3282.21.2 | BF | 1900 | 1200 | 1 | 750 | 1.75 | no | FC | Normal | 排队输送机
3282.21.3 | BF | 1900 | 1200 | 0.75 | 750 | 1.75 | no | FC | Normal | 排队输送机
3282.23.1 | BF | 1300 | 1200 | 0.5 | 750 | 1.75 | no | FC | Grip | 排队输送机
3282.23.3 | BF | 1300 | 1200 | 0.5 | 750 | 1.75 | no | FC | Grip | 排队输送机
3282.25.1 | WT | 1600 | 750 | 0.5 | [5 empty] | 行李查验开包台（不锈钢）
3282.25.2 | WT | 1600 | 750 | 0.5 | [5 empty] | 行李查验开包台（不锈钢）
3282.25.3 | WT | 1600 | 750 | 0.5 | [5 empty] | 行李查验开包台（不锈钢）
3282.25.4 | WT | 2000 | 900 | 0.5 | [5 empty] | 钢珠平台
3282.25.5 | GR | 4000 | 1200 | 1 | [5 empty] | 无动力滚筒输送机
3282.25.6 | WT | 2000 | 900 | 0.5 | [5 empty] | 钢珠平台
3282.27.1 | BF | 1300 | 1200 | 1 | 750 | 1.75 | no | FC | Grip | 排队输送机
3282.27.2 | BF | 2900 | 1200 | 1 | 750 | 1.75 | no | FC | Grip | 输送机
3282.27.3 | BC90° | 2435 | 1200 | 0.75 | 1100 | 2.55 | no | FC | Normal | 90°转弯机
3282.29.1 | BF | 1300 | 1200 | 0.5 | 750 | 1.75 | no | FC | Grip | 排队输送机
3282.29.3 | WT | 3000 | 750 | 0.5 | [5 empty] | 行李查验开包台（不锈钢）
3282.33.1 | BC90° | 2435 | 1200 | 1 | 1100 | 2.55 | no | FC | Normal | 90°转弯机
3282.33.2 | BC90° | 2435 | 1200 | 1 | 1100 | 2.55 | no | FC | Normal | 90°转弯机
3282.33.3 | BF | 4362 | 1200 | 1 | 1500 | 3.4 | no | FC | Grip | 输送机
3282.35.1 | BC90° | 2435 | 1200 | 1 | 1100 | 2.55 | no | FC | Normal | 90°转弯机
3282.35.2 | BF | 14770 | 1200 | 1 | 3000 | 40 | yes | FC | Grip | 输送机
3282.35.3 | BC90° | 2435 | 1200 | 1 | 1100 | 2.55 | no | FC | Normal | 90°转弯机
3282.35.4 | BF | 1300 | 1200 | 1 | 750 | 1.75 | no | FC | Grip | 排队输送机
3282.37.1 | BF | 2000 | 1200 | 1 | 750 | 1.75 | no | FC | Grip | 排队输送机
3282.37.2 | BF | 2000 | 1200 | 1 | 750 | 1.75 | no | FC | Grip | 排队输送机
3282.37.99 | BSO | [8 empty] | 自动行李条码读取器（RFID+照相）
3282.39.1 | BF | 3050 | 1200 | 1 | 750 | 1.75 | no | FC | Grip | 输送机
3282.41.1 | LWC30° | 2178 | 850 | 1.9 | 750 | 3.05 | no | FC |  | ICS30°转弯机
3282.43.1 | TB | 2400 | 850 | 2 | 1100 | 2.68 | no | FC | Grip | ICS-输送机
3282.43.2 | TB | 2400 | 850 | 2 | 1100 | 2.68 | no | FC | Grip | ICS-输送机
3282.45.2 | STM | 425 | 500 | 1.25 | 370 | 1.1 | no |  |  | ICS 90°交叉输送机
3282.47.1 | TB | 2000 | 850 | 2 | 1100 | 2.68 | no | FC | Grip | ICS-输送机
3282.47.2 | TB | 3600 | 850 | 1 | 1100 | 2.68 | no | FC | Grip | ICS-输送机
3282.47.3 | TB | 3600 | 850 | 1 | 1100 | 2.68 | no | FC | Grip | ICS-输送机
3282.47.4 | TB | 3600 | 850 | 1 | 1100 | 2.68 | no | FC | Grip | ICS-输送机
3282.47.5 | TB | 3600 | 850 | 1 | 1100 | 2.68 | no | FC | Grip | ICS-输送机
3282.47.6 | TB | 3600 | 850 | 1 | 1100 | 2.68 | no | FC | Grip | ICS-输送机
3282.47.7 | TB | 3600 | 850 | 1 | 1100 | 2.68 | no | FC | Grip | ICS-输送机
3282.47.8 | TB | 3600 | 850 | 1 | 1100 | 2.68 | no | FC | Grip | ICS-输送机
3282.47.9 | TB | 3600 | 850 | 1 | 1100 | 2.68 | no | FC | Grip | ICS-输送机
3282.47.10 | TB | 1600 | 850 | 1 | 1100 | 2.68 | no | FC | Grip | ICS-输送机
3282.49.1 | TB | 2000 | 850 | 2 | 1100 | 2.68 | no | FC | Grip | ICS-输送机
3282.51.1 | TB | 1600 | 850 | 2 | 1100 | 2.68 | no | FC | Super grip | ICS-输送机
3282.51.2 | SK | 1000 | 1160 |  | 5500 | 10.9 | yes |  |  | ICS空托盘堆垛机
3282.51.3 | TB | 1600 | 850 | 2 | 1100 | 2.68 | no | FC | Super grip | ICS-输送机
3282.51.4 | TB | 1600 | 850 | 2 | 1100 | 2.68 | no | FC | Super grip | ICS-输送机
3282.53.1 | TB | 1600 | 850 | 2 | 1100 | 2.68 | yes | FC | Super grip | ICS-输送机
3282.53.2 | TB | 1600 | 850 | 2 | 1100 | 2.68 | yes | FC | Super grip | ICS-输送机
3282.53.3 | TB | 2000 | 850 | 2 | 1100 | 2.68 | yes | FC | Super grip | ICS-输送机
3282.53.4 | TB | 1600 | 850 | 2 | 1100 | 2.68 | yes | FC | Super grip | ICS-输送机
3282.53.5 | TB | 2000 | 850 | 2 | 1100 | 2.68 | no | FC | Grip | ICS-输送机
3282.55.1 | BF | 1300 | 1200 | 1.25 | 750 | 1.75 | no | FC | Grip | 输送机
3282.55.2 | LDZ | 1800 | 1200 | 1.5 | 1500 | 3.4 | no | FC | Grip | ICS装载站（不含读码设备）
3282.55.3 | TB | 1600 | 850 | 2 | 1100 | 2.68 | no | FC | Grip | ICS-输送机
3282.55.4 | TB | 1600 | 850 | 1.3 | 1100 | 2.68 | no | FC | Super grip | ICS-输送机
3282.55.5 | TB | 1600 | 850 | 1.3 | 1100 | 2.68 | no | FC | Grip | ICS-输送机
3282.57.1 | TB | 1600 | 850 | 2 | 1100 | 2.68 | no | FC | Grip | ICS-输送机
3282.57.2 | TB | 2400 | 850 | 2 | 1100 | 2.68 | no | FC | Grip | ICS-输送机
3282.57.4 | STM | 850 | 500 | 1.25 | 370 | 1.1 | no |  |  | ICS 90°交叉输送机
3282.57.5 | TB | 1600 | 850 | 1.25 | 1100 | 2.68 | no | FC | Grip | ICS-输送机
3282.59.1 | LWC30° | 1778 | 850 | 1.9 | 750 | 3.05 | no | FC |  | ICS30°转弯机
3282.59.2 | TB | 2400 | 850 | 2 | 1100 | 2.68 | no | FC | Grip | ICS-输送机
3283.1.1 | BF | 1300 | 1200 | 1 | 750 | 1.75 | no | FC | Grip | 排队输送机
3283.3.1 | BF | 1300 | 1200 | 1 | 750 | 1.75 | no | FC | Grip | 排队输送机
3283.5.1 | BF | 8000 | 1200 | 1 | 1500 | 3.4 | no | FC | Normal | 输送机
3283.7.1 | BC90° | 2435 | 1200 | 1 | 1100 | 2.55 | no | FC | Normal | 90°转弯机
3283.7.2 | BF | 13850 | 1200 | 1 | 3000 | 40 | yes | FC | Grip | 输送机
3283.7.3 | BF | 1300 | 1200 | 1 | 750 | 1.75 | no | FC | Grip | 排队输送机
3283.9.1 | BF | 2000 | 1200 | 1 | 750 | 1.75 | no | FC | Grip | 排队输送机
3283.9.2 | BF | 2000 | 1200 | 1 | 750 | 1.75 | no | FC | Grip | 排队输送机
3283.9.99 | BSO | [8 empty] | 自动行李条码读取器（RFID+照相）
3283.11.1 | BF | 9450 | 1200 | 1 | 1500 | 3.4 | no | FC | Grip | 输送机
3283.11.2 | BC90° | 2435 | 1200 | 1 | 1100 | 2.55 | no | FC | Normal | 90°转弯机
3283.13.1 | BF | 4500 | 1200 | 1.12 | 1500 | 3.4 | no | FC | Normal | 输送机
3283.15.2 | VB | 1970 |  | 1.12 | 370 | 1.14 | no |  | Diamond | 水平分流器（单臂）
3283.15.3 | BF | 1500 | 1200 | 1 | 750 | 1.75 | no | FC | Grip | 排队输送机
3283.17.1 | BF | 2100 | 1200 | 1 | 1500 | 3.4 | no | FC | Grip | 排队输送机
3283.19.1 | BF | 2600 | 1200 | 1 | 750 | 1.75 | no | FC | Normal | 输送机
3283.21.1 | BF | 2000 | 1200 | 1 | 750 | 1.75 | no | FC | Normal | 排队输送机
3283.21.2 | BF | 2000 | 1200 | 1 | 750 | 1.75 | no | FC | Normal | 排队输送机
3283.21.3 | BF | 2000 | 1200 | 1 | 750 | 1.75 | no | FC | Normal | 排队输送机
3283.21.4 | BF | 2000 | 1200 | 1 | 750 | 1.75 | no | FC | Normal | 排队输送机
3283.21.5 | BF | 1300 | 1200 | 0.75 | 750 | 1.75 | no | FC | Normal | 排队输送机
3283.23.1 | BF | 1300 | 1200 | 0.5 | 750 | 1.75 | no | FC | Grip | 排队输送机
3283.23.3 | BF | 1300 | 1200 | 0.5 | 750 | 1.75 | no | FC | Grip | 排队输送机
3283.25.1 | WT | 1600 | 750 | 0.5 | [5 empty] | 行李查验开包台（不锈钢）
3283.25.2 | WT | 1600 | 750 | 0.5 | [5 empty] | 行李查验开包台（不锈钢）
3283.25.3 | WT | 1600 | 750 | 0.5 | [5 empty] | 行李查验开包台（不锈钢）
3283.25.4 | WT | 1600 | 750 | 0.5 | [5 empty] | 行李查验开包台（不锈钢）
3283.25.5 | WT | 2050 | 900 | 0.5 | [5 empty] | 钢珠平台
3283.25.6 | GR | 3250 | 1200 | 1 | [5 empty] | 无动力滚筒输送机
3283.25.7 | WT | 1100 | 900 | 0.5 | [5 empty] | 钢珠平台
3283.27.1 | BC30° | 812 | 1200 | 1 | 750 | 1.75 | no | FC | Normal | 30°转弯机
3283.27.2 | BC45° | 1217 | 1200 | 1 | 750 | 1.75 | no | FC | Normal | 45°转弯机
3283.27.3 | BF | 1300 | 1200 | 1 | 750 | 1.75 | no | FC | Grip | 排队输送机
3283.29.1 | BF | 1300 | 1200 | 0.5 | 750 | 1.75 | no | FC | Grip | 排队输送机
3283.29.3 | GR | 2000 | 1200 | 1 | [5 empty] | 无动力滚筒输送机
3283.31.1 | WT | 2000 | 750 | 0.5 | [5 empty] | 行李查验开包台（不锈钢）
3283.33.1 | BC90° | 2435 | 1200 | 1 | 1100 | 2.55 | no | FC | Normal | 90°转弯机
3283.35.1 | BF | 9650 | 1200 | 1 | 750 | 1.75 | yes | FC | Grip | 输送机
3283.35.2 | BF | 1300 | 1200 | 1 | 750 | 1.75 | no | FC | Grip | 排队输送机
3283.37.1 | BF | 2000 | 1200 | 1 | 750 | 1.75 | no | FC | Grip | 排队输送机
3283.37.2 | BF | 2000 | 1200 | 1 | 750 | 1.75 | no | FC | Grip | 排队输送机
3283.37.99 | BSO | [8 empty] | 自动行李条码读取器（RFID+照相）
3283.39.1 | BF | 8400 | 1200 | 1 | 1500 | 3.4 | no | FC | Grip | 输送机
3283.43.1 | TB | 1600 | 850 | 2 | 1100 | 2.68 | no | FC | Grip | ICS-输送机
3283.43.2 | LWC30° | 1778 | 850 | 1.9 | 750 | 3.05 | no | FC |  | ICS30°转弯机
3283.45.1 | TB | 2400 | 850 | 2 | 1100 | 2.68 | no | FC | Grip | ICS-输送机
3283.45.3 | STM | 425 | 500 | 1.25 | 370 | 1.1 | no |  |  | ICS 90°交叉输送机
3283.47.1 | TB | 2000 | 850 | 1.25 | 1100 | 2.68 | no | FC | Grip | ICS-输送机
3283.47.2 | TB | 2400 | 850 | 0.75 | 1100 | 2.68 | no | FC | Grip | ICS-输送机
3283.47.3 | TB | 2400 | 850 | 0.75 | 1100 | 2.68 | no | FC | Grip | ICS-输送机
3283.47.4 | TB | 2400 | 850 | 0.75 | 1100 | 2.68 | no | FC | Grip | ICS-输送机
3283.47.5 | TB | 2400 | 850 | 0.75 | 1100 | 2.68 | no | FC | Grip | ICS-输送机
3283.47.6 | TB | 2400 | 850 | 0.75 | 1100 | 2.68 | no | FC | Grip | ICS-输送机
3283.47.7 | TB | 2400 | 850 | 0.75 | 1100 | 2.68 | no | FC | Grip | ICS-输送机
3283.47.8 | TB | 2400 | 850 | 0.75 | 1100 | 2.68 | no | FC | Grip | ICS-输送机
3283.47.9 | TB | 2400 | 850 | 0.75 | 1100 | 2.68 | no | FC | Grip | ICS-输送机
3283.47.10 | TB | 2400 | 850 | 0.75 | 1100 | 2.68 | no | FC | Grip | ICS-输送机
3283.47.11 | TB | 1600 | 850 | 0.75 | 1100 | 2.68 | no | FC | Grip | ICS-输送机
3283.49.1 | TB | 2400 | 850 | 1.25 | 1100 | 2.68 | no | FC | Grip | ICS-输送机
3283.51.2 | STM | 425 | 500 | 1.25 | 370 | 1.1 | no |  |  | ICS 90°交叉输送机
3283.51.3 | TB | 2400 | 850 | 2 | 1100 | 2.68 | no | FC | Grip | ICS-输送机
3283.53.1 | LWC30° | 2778 | 850 | 1.9 | 750 | 3.05 | no | FC |  | ICS30°转弯机
3283.53.2 | LWC30° | 2778 | 850 | 1.9 | 750 | 3.05 | no | FC |  | ICS30°转弯机
3283.53.3 | TB | 1600 | 850 | 2 | 1100 | 2.68 | no | FC | Grip | ICS-输送机
3283.53.4 | TB | 2400 | 850 | 2 | 1100 | 2.68 | yes | FC | Super grip | ICS-输送机
3283.53.5 | TB | 2400 | 850 | 2 | 1100 | 2.68 | yes | FC | Super grip | ICS-输送机
3283.53.6 | TB | 2400 | 850 | 2 | 1100 | 2.68 | yes | FC | Super grip | ICS-输送机
3283.53.7 | TB | 2000 | 850 | 2 | 1100 | 2.68 | no | FC | Grip | ICS-输送机
3283.53.8 | TB | 2000 | 850 | 2 | 1100 | 2.68 | no | FC | Grip | ICS-输送机
3283.55.1 | BF | 1300 | 1200 | 1.25 | 750 | 1.75 | no | FC | Grip | 输送机
3283.55.2 | LDZ | 1800 | 1200 | 1.5 | 1500 | 3.4 | no | FC | Grip | ICS装载站（不含读码设备）
3283.55.3 | TB | 1600 | 850 | 2 | 1100 | 2.68 | no | FC | Grip | ICS-输送机
3283.55.4 | TB | 1600 | 850 | 1.3 | 1100 | 2.68 | no | FC | Super grip | ICS-输送机
3283.55.5 | TB | 1600 | 850 | 1.3 | 1100 | 2.68 | no | FC | Grip | ICS-输送机
3283.57.1 | TB | 2400 | 850 | 2 | 1100 | 2.68 | no | FC | Grip | ICS-输送机
3283.57.2 | TB | 2400 | 850 | 2 | 1100 | 2.68 | no | FC | Grip | ICS-输送机
3283.57.4 | STM | 850 | 500 | 1.25 | 370 | 1.1 | no |  |  | ICS 90°交叉输送机
3283.57.5 | TB | 1600 | 850 | 1.25 | 1100 | 2.68 | no | FC | Grip | ICS-输送机
3283.59.1 | LWC45° | 2367 | 850 | 1.9 | 750 | 3.05 | no | FC |  | ICS45°转弯机
3283.59.2 | TB | 6000 | 850 | 2 | 2200 | 4.27 | no | FC | Grip | ICS-输送机
3283.59.3 | LWC45° | 3167 | 850 | 1.9 | 750 | 3.05 | no | FC |  | ICS45°转弯机
3283.59.4 | TB | 6000 | 850 | 2 | 2200 | 4.27 | no | FC | Grip | ICS-输送机
3283.59.5 | TB | 6000 | 850 | 2 | 2200 | 4.27 | no | FC | Grip | ICS-输送机
3283.59.6 | TB | 2400 | 850 | 2 | 1100 | 2.68 | yes | FC | Super grip | ICS-输送机
3283.59.7 | TB | 2400 | 850 | 2 | 1100 | 2.68 | yes | FC | Super grip | ICS-输送机
3283.59.8 | TB | 2400 | 850 | 2 | 1100 | 2.68 | yes | FC | Super grip | ICS-输送机
3283.59.9 | TB | 2400 | 850 | 2 | 1100 | 2.68 | yes | FC | Super grip | ICS-输送机
3283.59.10 | LWC60° | 3156 | 850 | 1.9 | 750 | 3.05 | no | FC |  | ICS60°转弯机
3283.59.11 | LWC45° | 1767 | 850 | 1.9 | 750 | 3.05 | no | FC |  | ICS45°转弯机
3283.59.12 | LWC45° | 1767 | 850 | 1.9 | 750 | 3.05 | no | FC |  | ICS45°转弯机
3291.1.1 | LWC30° | 1778 | 850 | 1.9 | 750 | 3.05 | no | FC |  | ICS30°转弯机
3291.1.2 | LWC30° | 1778 | 850 | 1.9 | 750 | 3.05 | no | FC |  | ICS30°转弯机
3291.1.3 | TB | 6000 | 850 | 2 | 2200 | 4.27 | no | FC | Grip | ICS-输送机
3291.1.4 | TB | 6000 | 850 | 2 | 2200 | 4.27 | no | FC | Grip | ICS-输送机
3291.1.5 | TB | 6000 | 850 | 2 | 2200 | 4.27 | no | FC | Grip | ICS-输送机
3291.1.6 | TB | 6000 | 850 | 2 | 2200 | 4.27 | no | FC | Grip | ICS-输送机
3291.1.7 | TB | 6000 | 850 | 2 | 2200 | 4.27 | no | FC | Grip | ICS-输送机
3291.1.8 | TB | 3600 | 850 | 2 | 1100 | 2.68 | no | FC | Grip | ICS-输送机
3291.3.1 | LWC45° | 3567 | 850 | 1.9 | 750 | 3.05 | no | FC |  | ICS45°转弯机
3291.3.2 | LWC45° | 2767 | 850 | 1.9 | 750 | 3.05 | no | FC |  | ICS45°转弯机
3291.3.3 | TB | 2400 | 850 | 2 | 1100 | 2.68 | yes | FC | Super grip | ICS-输送机
3291.3.4 | TB | 3600 | 850 | 2 | 1100 | 2.68 | yes | FC | Super grip | ICS-输送机
3291.3.5 | TB | 2400 | 850 | 2 | 1100 | 2.68 | yes | FC | Super grip | ICS-输送机
3291.3.6 | TB | 6000 | 850 | 2 | 2200 | 4.27 | no | FC | Grip | ICS-输送机
3291.3.7 | TB | 6000 | 850 | 2 | 2200 | 4.27 | no | FC | Grip | ICS-输送机
3291.3.8 | TB | 6000 | 850 | 2 | 2200 | 4.27 | no | FC | Grip | ICS-输送机
3291.3.9 | LWC60° | 3956 | 850 | 1.9 | 750 | 3.05 | no | FC |  | ICS60°转弯机
3291.3.10 | LWC60° | 4156 | 850 | 1.9 | 750 | 3.05 | no | FC |  | ICS60°转弯机
3291.3.11 | TB | 6000 | 850 | 2 | 2200 | 4.27 | no | FC | Grip | ICS-输送机
3291.3.12 | TB | 6000 | 850 | 2 | 2200 | 4.27 | no | FC | Grip | ICS-输送机
3291.3.13 | TB | 6000 | 850 | 2 | 2200 | 4.27 | no | FC | Grip | ICS-输送机
3291.3.14 | TB | 6000 | 850 | 2 | 2200 | 4.27 | no | FC | Grip | ICS-输送机
3291.3.15 | TB | 2400 | 850 | 2 | 1100 | 2.68 | yes | FC | Super grip | ICS-输送机
3291.3.16 | TB | 3600 | 850 | 2 | 1100 | 2.68 | no | FC | Grip | ICS-输送机
3291.5.1 | LWC45° | 2367 | 850 | 1.9 | 750 | 3.05 | no | FC |  | ICS45°转弯机
3291.5.2 | LWC45° | 2367 | 850 | 1.9 | 750 | 3.05 | no | FC |  | ICS45°转弯机
3291.5.3 | TB | 6000 | 850 | 2 | 2200 | 4.27 | no | FC | Grip | ICS-输送机
3291.5.4 | TB | 6000 | 850 | 2 | 2200 | 4.27 | no | FC | Grip | ICS-输送机
3291.5.5 | TB | 6000 | 850 | 2 | 2200 | 4.27 | no | FC | Grip | ICS-输送机
3291.5.6 | TB | 6000 | 850 | 2 | 2200 | 4.27 | no | FC | Grip | ICS-输送机
3291.5.7 | TB | 6000 | 850 | 2 | 2200 | 4.27 | no | FC | Grip | ICS-输送机
3291.5.8 | TB | 6000 | 850 | 2 | 2200 | 4.27 | no | FC | Grip | ICS-输送机
3291.5.9 | TB | 6000 | 850 | 2 | 2200 | 4.27 | no | FC | Grip | ICS-输送机
3291.5.10 | TB | 6000 | 850 | 2 | 2200 | 4.27 | no | FC | Grip | ICS-输送机
3291.5.11 | TB | 6000 | 850 | 2 | 2200 | 4.27 | no | FC | Grip | ICS-输送机
3291.5.12 | TB | 6000 | 850 | 2 | 2200 | 4.27 | no | FC | Grip | ICS-输送机
3291.5.13 | TB | 2000 | 850 | 2 | 1100 | 2.68 | no | FC | Grip | ICS-输送机
3291.5.14 | TB | 2000 | 850 | 2 | 1100 | 2.68 | no | FC | Grip | ICS-输送机
3291.5.15 | TB | 2000 | 850 | 2 | 1100 | 2.68 | no | FC | Grip | ICS-输送机
3291.7.1 | TB | 2000 | 850 | 2 | 1100 | 2.68 | no | FC | Super grip | ICS-输送机
3291.9.1 | LWC30° | 1778 | 850 | 1.9 | 750 | 3.05 | no | FC |  | ICS30°转弯机
3291.9.2 | LWC30° | 1978 | 850 | 1.9 | 750 | 3.05 | no | FC |  | ICS30°转弯机
3291.11.1 | TB | 1600 | 850 | 2 | 1100 | 2.68 | no | FC | Super grip | ICS-输送机
3291.11.2 | LRJ | 1770 | 1000 | 2 | 1100 | 2.68 | no | FC |  | ICS-汇流/分流输送机-LRJ
3291.11.4 | WPM | 1296 |  | 2 | 350 | 0.87 | no | FC |  | ICS-汇流/分流输送机
3291.13.1 | TB | 2400 | 850 | 2 | 1100 | 2.68 | no | FC | Grip | ICS-输送机
3291.15.1 | TB | 1600 | 850 | 2 | 1100 | 2.68 | no | FC | Grip | ICS-输送机
3291.15.2 | TB | 1600 | 850 | 2 | 1100 | 2.68 | yes | FC | Super grip | ICS-输送机
3291.15.3 | TB | 2000 | 850 | 2 | 1100 | 2.68 | yes | FC | Super grip | ICS-输送机
3291.15.4 | TB | 2000 | 850 | 2 | 1100 | 2.68 | yes | FC | Super grip | ICS-输送机
3291.15.5 | TB | 2000 | 850 | 2 | 1100 | 2.68 | yes | FC | Super grip | ICS-输送机
3291.15.6 | TB | 6000 | 850 | 2 | 2200 | 4.27 | no | FC | Grip | ICS-输送机
3291.15.7 | TB | 2000 | 850 | 2 | 1100 | 2.68 | yes | FC | Super grip | ICS-输送机
3291.15.8 | TB | 2000 | 850 | 2 | 1100 | 2.68 | yes | FC | Super grip | ICS-输送机
3291.15.9 | TB | 2000 | 850 | 2 | 1100 | 2.68 | no | FC | Grip | ICS-输送机
3291.15.10 | TB | 2000 | 850 | 2 | 1100 | 2.68 | no | FC | Grip | ICS-输送机
3291.15.11 | TB | 2000 | 850 | 2 | 1100 | 2.68 | no | FC | Grip | ICS-输送机
3291.17.1 | TB | 2400 | 850 | 2 | 1100 | 2.68 | no | FC | Grip | ICS-输送机
3291.17.2 | TB | 2400 | 850 | 2 | 1100 | 2.68 | no | FC | Grip | ICS-输送机
3291.19.2 | WPM | 1296 |  | 2 | 350 | 0.87 | no | FC |  | ICS-汇流/分流输送机
3291.19.3 | LRJ | 1770 | 1000 | 2 | 1100 | 2.68 | no | FC |  | ICS-汇流/分流输送机-LRJ
3291.21.1 | TB | 2000 | 850 | 2 | 1100 | 2.68 | no | FC | Grip | ICS-输送机
3291.21.2 | TB | 2000 | 850 | 2 | 1100 | 2.68 | no | FC | Grip | ICS-输送机
3291.23.1 | TB | 2400 | 850 | 2 | 1100 | 2.68 | no | FC | Super grip | ICS-输送机
3291.25.1 | TB | 1600 | 850 | 2 | 1100 | 2.68 | no | FC | Super grip | ICS-输送机
3291.25.2 | LRJ | 1770 | 1000 | 2 | 1100 | 2.68 | no | FC |  | ICS-汇流/分流输送机-LRJ
3291.25.4 | WPM | 1296 |  | 2 | 350 | 0.87 | no | FC |  | ICS-汇流/分流输送机
3291.27.1 | TB | 2400 | 850 | 2 | 1100 | 2.68 | no | FC | Grip | ICS-输送机
3291.29.1 | TB | 1600 | 850 | 2 | 1100 | 2.68 | no | FC | Grip | ICS-输送机
3291.29.2 | LWC45° | 2767 | 850 | 1.9 | 750 | 3.05 | no | FC |  | ICS45°转弯机
3291.29.3 | LWC45° | 2967 | 850 | 1.9 | 750 | 3.05 | no | FC |  | ICS45°转弯机
3291.29.4 | TB | 2400 | 850 | 2 | 1100 | 2.68 | yes | FC | Super grip | ICS-输送机
3291.29.5 | TB | 3600 | 850 | 2 | 1100 | 2.68 | yes | FC | Super grip | ICS-输送机
3291.29.6 | TB | 3600 | 850 | 2 | 1100 | 2.68 | yes | FC | Super grip | ICS-输送机
3291.29.7 | TB | 1600 | 850 | 2 | 1100 | 2.68 | no | FC | Grip | ICS-输送机
3291.29.8 | LWC45° | 3367 | 850 | 1.9 | 750 | 3.05 | no | FC |  | ICS45°转弯机
3291.29.9 | TB | 2400 | 850 | 2 | 1100 | 2.68 | yes | FC | Super grip | ICS-输送机
3291.29.10 | TB | 3600 | 850 | 2 | 1100 | 2.68 | yes | FC | Super grip | ICS-输送机
3291.29.11 | TB | 2000 | 850 | 2 | 1100 | 2.68 | no | FC | Grip | ICS-输送机
3291.29.12 | LWC45° | 2767 | 850 | 1.9 | 750 | 3.05 | no | FC |  | ICS45°转弯机
3291.29.13 | TB | 6000 | 850 | 2 | 2200 | 4.27 | no | FC | Grip | ICS-输送机
3291.29.14 | TB | 1600 | 850 | 2 | 1100 | 2.68 | no | FC | Grip | ICS-输送机
3291.31.1 | TB | 2000 | 850 | 2 | 1100 | 2.68 | no | FC | Grip | ICS-输送机
3291.33.1 | LWC30° | 1778 | 850 | 1.9 | 750 | 3.05 | no | FC |  | ICS30°转弯机
3291.33.2 | LWC30° | 1778 | 850 | 1.9 | 750 | 3.05 | no | FC |  | ICS30°转弯机
3291.33.3 | TB | 2000 | 850 | 2 | 1100 | 2.68 | no | FC | Grip | ICS-输送机
3291.33.4 | TB | 2000 | 850 | 2 | 1100 | 2.68 | no | FC | Grip | ICS-输送机
3291.33.5 | TB | 2000 | 850 | 2 | 1100 | 2.68 | no | FC | Grip | ICS-输送机
3291.35.1 | TB | 2000 | 850 | 2 | 1100 | 2.68 | no | FC | Super grip | ICS-输送机
3291.37.1 | TB | 1600 | 850 | 2 | 1100 | 2.68 | no | FC | Super grip | ICS-输送机
3291.37.2 | LRJ | 1770 | 1000 | 2 | 1100 | 2.68 | no | FC |  | ICS-汇流/分流输送机-LRJ
3291.37.4 | WPM | 1296 |  | 2 | 350 | 0.87 | no | FC |  | ICS-汇流/分流输送机
3291.39.1 | TB | 2400 | 850 | 2 | 1100 | 2.68 | no | FC | Grip | ICS-输送机
3291.41.1 | TB | 2000 | 850 | 2 | 1100 | 2.68 | no | FC | Grip | ICS-输送机
3291.41.2 | TB | 1600 | 850 | 2 | 1100 | 2.68 | no | FC | Grip | ICS-输送机
3291.41.3 | TB | 1600 | 850 | 2 | 1100 | 2.68 | no | FC | Grip | ICS-输送机
3291.41.4 | LWC30° | 1778 | 850 | 1.9 | 750 | 3.05 | no | FC |  | ICS30°转弯机
3291.41.5 | LWC30° | 1778 | 850 | 1.9 | 750 | 3.05 | no | FC |  | ICS30°转弯机
3292.1.1 | LWC30° | 1778 | 850 | 1.9 | 750 | 3.05 | no | FC |  | ICS30°转弯机
3292.1.2 | LWC30° | 1778 | 850 | 1.9 | 750 | 3.05 | no | FC |  | ICS30°转弯机
3292.1.3 | TB | 6000 | 850 | 2 | 2200 | 4.27 | no | FC | Grip | ICS-输送机
3292.1.4 | TB | 6000 | 850 | 2 | 2200 | 4.27 | no | FC | Grip | ICS-输送机
3292.1.5 | TB | 6000 | 850 | 2 | 2200 | 4.27 | no | FC | Grip | ICS-输送机
3292.1.6 | TB | 6000 | 850 | 2 | 2200 | 4.27 | no | FC | Grip | ICS-输送机
3292.1.7 | TB | 6000 | 850 | 2 | 2200 | 4.27 | no | FC | Grip | ICS-输送机
3292.1.8 | TB | 6000 | 850 | 2 | 2200 | 4.27 | no | FC | Grip | ICS-输送机
3292.3.1 | TB | 2400 | 850 | 2 | 1100 | 2.68 | yes | FC | Super grip | ICS-输送机
3292.3.2 | TB | 3600 | 850 | 2 | 1100 | 2.68 | yes | FC | Super grip | ICS-输送机
3292.3.3 | TB | 3600 | 850 | 2 | 1100 | 2.68 | yes | FC | Super grip | ICS-输送机
3292.3.4 | TB | 2400 | 850 | 2 | 1100 | 2.68 | yes | FC | Super grip | ICS-输送机
3292.3.5 | TB | 6000 | 850 | 2 | 2200 | 4.27 | no | FC | Grip | ICS-输送机
3292.3.6 | TB | 6000 | 850 | 2 | 2200 | 4.27 | no | FC | Grip | ICS-输送机
3292.3.7 | TB | 6000 | 850 | 2 | 2200 | 4.27 | no | FC | Grip | ICS-输送机
3292.3.8 | LWC60° | 3556 | 850 | 1.9 | 750 | 3.05 | no | FC |  | ICS60°转弯机
3292.3.9 | TB | 1600 | 850 | 2 | 1100 | 2.68 | no | FC | Grip | ICS-输送机
3292.3.10 | LWC60° | 4156 | 850 | 1.9 | 750 | 3.05 | no | FC |  | ICS60°转弯机
3292.3.11 | TB | 6000 | 850 | 2 | 2200 | 4.27 | no | FC | Grip | ICS-输送机
3292.3.12 | TB | 6000 | 850 | 2 | 2200 | 4.27 | no | FC | Grip | ICS-输送机
3292.3.13 | TB | 6000 | 850 | 2 | 2200 | 4.27 | no | FC | Grip | ICS-输送机
3292.3.14 | TB | 6000 | 850 | 2 | 2200 | 4.27 | no | FC | Grip | ICS-输送机
3292.3.15 | TB | 2400 | 850 | 2 | 1100 | 2.68 | yes | FC | Super grip | ICS-输送机
3292.5.1 | LWC45° | 2567 | 850 | 1.9 | 750 | 3.05 | no | FC |  | ICS45°转弯机
3292.5.2 | LWC45° | 2367 | 850 | 1.9 | 750 | 3.05 | no | FC |  | ICS45°转弯机
3292.5.3 | TB | 6000 | 850 | 2 | 2200 | 4.27 | no | FC | Grip | ICS-输送机
3292.5.4 | TB | 6000 | 850 | 2 | 2200 | 4.27 | no | FC | Grip | ICS-输送机
3292.5.5 | TB | 6000 | 850 | 2 | 2200 | 4.27 | no | FC | Grip | ICS-输送机
3292.5.6 | TB | 6000 | 850 | 2 | 2200 | 4.27 | no | FC | Grip | ICS-输送机
3292.5.7 | TB | 6000 | 850 | 2 | 2200 | 4.27 | no | FC | Grip | ICS-输送机
3292.5.8 | TB | 6000 | 850 | 2 | 2200 | 4.27 | no | FC | Grip | ICS-输送机
3292.5.9 | TB | 6000 | 850 | 2 | 2200 | 4.27 | no | FC | Grip | ICS-输送机
3292.5.10 | TB | 2400 | 850 | 2 | 1100 | 2.68 | yes | FC | Super grip | ICS-输送机
3292.5.11 | TB | 3600 | 850 | 2 | 1100 | 2.68 | yes | FC | Super grip | ICS-输送机
3292.5.12 | TB | 2400 | 850 | 2 | 1100 | 2.68 | yes | FC | Super grip | ICS-输送机
3292.5.13 | TB | 2000 | 850 | 2 | 1100 | 2.68 | no | FC | Grip | ICS-输送机
3292.5.14 | LWC30° | 2378 | 850 | 1.9 | 750 | 3.05 | no | FC |  | ICS30°转弯机
3292.5.15 | TB | 3600 | 850 | 2 | 1100 | 2.68 | no | FC | Grip | ICS-输送机
3292.5.16 | LWC30° | 1778 | 850 | 1.9 | 750 | 3.05 | no | FC |  | ICS30°转弯机
3292.5.17 | TB | 2000 | 850 | 2 | 1100 | 2.68 | no | FC | Grip | ICS-输送机
3292.5.18 | TB | 1600 | 850 | 2 | 1100 | 2.68 | no | FC | Grip | ICS-输送机
3292.7.1 | TB | 2000 | 850 | 2 | 1100 | 2.68 | no | FC | Super grip | ICS-输送机
3292.9.1 | LWC30° | 1778 | 850 | 1.9 | 750 | 3.05 | no | FC |  | ICS30°转弯机
3292.9.2 | LWC30° | 1978 | 850 | 1.9 | 750 | 3.05 | no | FC |  | ICS30°转弯机
3292.11.1 | TB | 1600 | 850 | 2 | 1100 | 2.68 | no | FC | Super grip | ICS-输送机
3292.11.2 | LRJ | 1770 | 1000 | 2 | 1100 | 2.68 | no | FC |  | ICS-汇流/分流输送机-LRJ
3292.11.4 | WPM | 1296 |  | 2 | 350 | 0.87 | no | FC |  | ICS-汇流/分流输送机
3292.13.1 | TB | 2400 | 850 | 2 | 1100 | 2.68 | no | FC | Grip | ICS-输送机
3292.15.1 | TB | 1600 | 850 | 2 | 1100 | 2.68 | no | FC | Grip | ICS-输送机
3292.15.2 | TB | 1600 | 850 | 2 | 1100 | 2.68 | yes | FC | Super grip | ICS-输送机
3292.15.3 | TB | 2000 | 850 | 2 | 1100 | 2.68 | yes | FC | Super grip | ICS-输送机
3292.15.4 | TB | 2000 | 850 | 2 | 1100 | 2.68 | yes | FC | Super grip | ICS-输送机
3292.15.5 | TB | 2000 | 850 | 2 | 1100 | 2.68 | yes | FC | Super grip | ICS-输送机
3292.15.6 | TB | 6000 | 850 | 2 | 2200 | 4.27 | no | FC | Grip | ICS-输送机
3292.15.7 | TB | 2000 | 850 | 2 | 1100 | 2.68 | yes | FC | Super grip | ICS-输送机
3292.15.8 | TB | 2000 | 850 | 2 | 1100 | 2.68 | yes | FC | Super grip | ICS-输送机
3292.15.9 | TB | 1600 | 850 | 2 | 1100 | 2.68 | no | FC | Grip | ICS-输送机
3292.17.1 | TB | 2000 | 850 | 2 | 1100 | 2.68 | no | FC | Super grip | ICS-输送机
3292.19.1 | TB | 2000 | 850 | 2 | 1100 | 2.68 | no | FC | Super grip | ICS-输送机
3292.19.2 | LRJ | 1770 | 1000 | 2 | 1100 | 2.68 | no | FC |  | ICS-汇流/分流输送机-LRJ
3292.19.4 | WPM | 1296 |  | 2 | 350 | 0.87 | no | FC |  | ICS-汇流/分流输送机
3292.21.1 | TB | 2400 | 850 | 2 | 1100 | 2.68 | no | FC | Grip | ICS-输送机
3292.23.1 | TB | 2400 | 850 | 2 | 1100 | 2.68 | no | FC | Grip | ICS-输送机
3292.23.2 | TB | 2400 | 850 | 2 | 1100 | 2.68 | no | FC | Grip | ICS-输送机
3292.25.2 | WPM | 1296 |  | 2 | 350 | 0.87 | no | FC |  | ICS-汇流/分流输送机
3292.25.3 | LRJ | 1770 | 1000 | 2 | 1100 | 2.68 | no | FC |  | ICS-汇流/分流输送机-LRJ
3292.27.1 | TB | 2000 | 850 | 2 | 1100 | 2.68 | no | FC | Grip | ICS-输送机
3292.27.2 | TB | 2000 | 850 | 2 | 1100 | 2.68 | no | FC | Grip | ICS-输送机
3292.29.1 | TB | 2400 | 850 | 2 | 1100 | 2.68 | no | FC | Super grip | ICS-输送机
3292.31.1 | TB | 1600 | 850 | 2 | 1100 | 2.68 | no | FC | Super grip | ICS-输送机
3292.31.2 | LRJ | 1770 | 1000 | 2 | 1100 | 2.68 | no | FC |  | ICS-汇流/分流输送机-LRJ
3292.31.4 | WPM | 1296 |  | 2 | 350 | 0.87 | no | FC |  | ICS-汇流/分流输送机
3292.33.1 | TB | 2400 | 850 | 2 | 1100 | 2.68 | no | FC | Grip | ICS-输送机
3292.35.1 | TB | 1600 | 850 | 2 | 1100 | 2.68 | no | FC | Grip | ICS-输送机
3292.35.2 | LWC45° | 1767 | 850 | 1.9 | 750 | 3.05 | no | FC |  | ICS45°转弯机
3292.35.3 | LWC45° | 2767 | 850 | 1.9 | 750 | 3.05 | no | FC |  | ICS45°转弯机
3292.35.4 | TB | 2400 | 850 | 2 | 1100 | 2.68 | yes | FC | Super grip | ICS-输送机
3292.35.5 | TB | 3600 | 850 | 2 | 1100 | 2.68 | yes | FC | Super grip | ICS-输送机
3292.35.6 | TB | 2400 | 850 | 2 | 1100 | 2.68 | yes | FC | Super grip | ICS-输送机
3292.35.7 | TB | 2000 | 850 | 2 | 1100 | 2.68 | no | FC | Grip | ICS-输送机
3292.35.8 | LWC45° | 3367 | 850 | 1.9 | 750 | 3.05 | no | FC |  | ICS45°转弯机
3292.35.9 | LWC45° | 2567 | 850 | 1.9 | 750 | 3.05 | no | FC |  | ICS45°转弯机
3292.35.10 | TB | 6000 | 850 | 2 | 2200 | 4.27 | no | FC | Grip | ICS-输送机
3292.35.11 | TB | 1600 | 850 | 2 | 1100 | 2.68 | no | FC | Grip | ICS-输送机
3292.37.1 | TB | 2000 | 850 | 2 | 1100 | 2.68 | no | FC | Grip | ICS-输送机
3292.39.1 | LWC30° | 1778 | 850 | 1.9 | 750 | 3.05 | no | FC |  | ICS30°转弯机
3292.39.2 | LWC30° | 1778 | 850 | 1.9 | 750 | 3.05 | no | FC |  | ICS30°转弯机
3292.39.3 | TB | 2000 | 850 | 2 | 1100 | 2.68 | no | FC | Grip | ICS-输送机
3292.39.4 | TB | 2000 | 850 | 2 | 1100 | 2.68 | no | FC | Grip | ICS-输送机
3292.39.5 | TB | 2000 | 850 | 2 | 1100 | 2.68 | no | FC | Grip | ICS-输送机
3292.41.1 | TB | 2000 | 850 | 2 | 1100 | 2.68 | no | FC | Super grip | ICS-输送机
3292.43.1 | TB | 1600 | 850 | 2 | 1100 | 2.68 | no | FC | Super grip | ICS-输送机
3292.43.2 | LRJ | 1770 | 1000 | 2 | 1100 | 2.68 | no | FC |  | ICS-汇流/分流输送机-LRJ
3292.43.4 | WPM | 1296 |  | 2 | 350 | 0.87 | no | FC |  | ICS-汇流/分流输送机
3292.45.1 | TB | 2400 | 850 | 2 | 1100 | 2.68 | no | FC | Grip | ICS-输送机
3292.47.1 | TB | 2000 | 850 | 2 | 1100 | 2.68 | no | FC | Grip | ICS-输送机
3292.47.2 | TB | 1600 | 850 | 2 | 1100 | 2.68 | no | FC | Grip | ICS-输送机
3292.47.3 | TB | 1600 | 850 | 2 | 1100 | 2.68 | no | FC | Grip | ICS-输送机
3292.47.4 | LWC30° | 1778 | 850 | 1.9 | 750 | 3.05 | no | FC |  | ICS30°转弯机
3292.47.5 | LWC30° | 1778 | 850 | 1.9 | 750 | 3.05 | no | FC |  | ICS30°转弯机
3301.3.3 | BF | 10350 | 1200 | 1.12 | 1500 | 3.4 | no | FC | Normal | 输送机
3301.3.4 | BF | 1300 | 1200 | 1 | 750 | 1.75 | no | FC | Grip | 排队输送机
3301.5.1 | BF | 1300 | 1200 | 1 | 750 | 1.75 | no | FC | Grip | 排队输送机
3301.5.2 | BC90° | 2435 | 1200 | 1 | 1100 | 2.55 | no | FC | Normal | 90°转弯机
3301.5.3 | BF | 18000 | 1200 | 1 | 2200 | 4.75 | no | FC | Normal | 输送机
3301.5.4 | BF | 14400 | 1200 | 1 | 2200 | 4.75 | no | FC | Normal | 输送机
3301.5.5 | BC90° | 2435 | 1200 | 1 | 1100 | 2.55 | no | FC | Normal | 90°转弯机
3301.5.6 | BC90° | 2435 | 1200 | 1 | 1100 | 2.55 | no | FC | Normal | 90°转弯机
3301.7.1 | BF | 1300 | 1200 | 1 | 750 | 1.75 | no | FC | Grip | 排队输送机
3301.9.1 | BF | 1300 | 1200 | 1 | 750 | 1.75 | no | FC | Grip | 排队输送机
3301.9.2 | BJ | 1884 | 1200 | 1.2 | 2200 | 4.75 | no | FC | Normal | 45°汇流/分流输送机
3301.11.1 | BF | 4200 | 1200 | 1 | 1500 | 3.4 | no | FC | Normal | 输送机
3301.13.1 | BF | 6900 | 1200 | 1 | 1500 | 3.4 | no | FC | Normal | 输送机
3301.13.2 | BF | 1300 | 1200 | 1 | 750 | 1.75 | no | FC | Grip | 排队输送机
3301.15.1 | BF | 2000 | 1200 | 1 | 750 | 1.75 | no | FC | Grip | 排队输送机
3301.15.2 | BF | 2000 | 1200 | 1 | 750 | 1.75 | no | FC | Grip | 排队输送机
3301.15.99 | BSO | [8 empty] | 自动行李条码读取器（RFID+照相）
3301.17.1 | BF | 13100 | 1200 | 1 | 2200 | 4.75 | no | FC | Grip | 输送机
3301.19.1 | TB | 2000 | 850 | 2 | 1100 | 2.68 | no | FC | Grip | ICS-输送机
3301.21.1 | BF | 1300 | 1200 | 1.25 | 750 | 1.75 | no | FC | Grip | 输送机
3301.21.2 | LDZ | 1800 | 1200 | 1.5 | 1500 | 3.4 | no | FC | Grip | ICS装载站（不含读码设备）
3301.21.3 | TB | 1600 | 850 | 2 | 1100 | 2.68 | no | FC | Grip | ICS-输送机
3301.21.4 | TB | 1600 | 850 | 1.3 | 1100 | 2.68 | no | FC | Super grip | ICS-输送机
3301.21.5 | TB | 1600 | 850 | 1.3 | 1100 | 2.68 | no | FC | Grip | ICS-输送机
3301.23.1 | TB | 2000 | 850 | 2 | 1100 | 2.68 | no | FC | Grip | ICS-输送机
3301.23.2 | TB | 2400 | 850 | 2 | 1100 | 2.68 | no | FC | Grip | ICS-输送机
3301.23.4 | STM | 850 | 500 | 1.25 | 370 | 1.1 | no |  |  | ICS 90°交叉输送机
3301.23.5 | TB | 1600 | 850 | 1.25 | 1100 | 2.68 | no | FC | Grip | ICS-输送机
3301.25.1 | TB | 2000 | 850 | 2 | 1100 | 2.68 | no | FC | Super grip | ICS-输送机
3301.27.1 | TB | 1600 | 850 | 2 | 1100 | 2.68 | no | FC | Super grip | ICS-输送机
3301.27.2 | LRJ | 1770 | 1000 | 2 | 1100 | 2.68 | no | FC |  | ICS-汇流/分流输送机-LRJ
3301.27.4 | WPM | 1296 |  | 2 | 350 | 0.87 | no | FC |  | ICS-汇流/分流输送机
3301.29.1 | TB | 2400 | 850 | 2 | 1100 | 2.68 | no | FC | Grip | ICS-输送机
3301.31.1 | TB | 2000 | 850 | 2 | 1100 | 2.68 | no | FC | Grip | ICS-输送机
3301.31.2 | TB | 1600 | 850 | 2 | 1100 | 2.68 | yes | FC | Super grip | ICS-输送机
3301.31.3 | TB | 2400 | 850 | 2 | 1100 | 2.68 | yes | FC | Super grip | ICS-输送机
3301.31.4 | TB | 2400 | 850 | 2 | 1100 | 2.68 | yes | FC | Super grip | ICS-输送机
3301.31.5 | TB | 2400 | 850 | 2 | 1100 | 2.68 | no | FC | Grip | ICS-输送机
3301.31.6 | LWC45° | 1767 | 850 | 1.9 | 750 | 3.05 | no | FC |  | ICS45°转弯机
3301.31.7 | LWC45° | 1767 | 850 | 1.9 | 750 | 3.05 | no | FC |  | ICS45°转弯机
3301.33.1 | TB | 2000 | 850 | 2 | 1100 | 2.68 | no | FC | Super grip | ICS-输送机
3301.33.2 | TB | 2400 | 850 | 2 | 1100 | 2.68 | no | FC | Grip | ICS-输送机
3301.35.2 | WPM | 1296 |  | 2 | 350 | 0.87 | no | FC |  | ICS-汇流/分流输送机
3301.35.3 | LRJ | 1770 | 1000 | 2 | 1100 | 2.68 | no | FC |  | ICS-汇流/分流输送机-LRJ
3301.37.1 | LWC30° | 1778 | 850 | 1.9 | 750 | 3.05 | no | FC |  | ICS30°转弯机
3301.37.2 | LWC30° | 1978 | 850 | 1.9 | 750 | 3.05 | no | FC |  | ICS30°转弯机
3301.37.3 | LWC30° | 2178 | 850 | 1.9 | 750 | 3.05 | no | FC |  | ICS30°转弯机
3301.37.4 | TB | 1600 | 850 | 2 | 1100 | 2.68 | no | FC | Grip | ICS-输送机
3301.37.5 | TB | 3600 | 850 | 2 | 1100 | 2.68 | no | FC | Grip | ICS-输送机
3301.37.6 | LWC30° | 2178 | 850 | 1.9 | 750 | 3.05 | no | FC |  | ICS30°转弯机
3301.37.7 | TB | 2000 | 850 | 2 | 1100 | 2.68 | no | FC | Grip | ICS-输送机
3301.39.1 | TB | 2000 | 850 | 2 | 1100 | 2.68 | no | FC | Grip | ICS-输送机
3301.39.2 | TB | 1600 | 850 | 2 | 1100 | 2.68 | no | FC | Grip | ICS-输送机
3301.39.3 | TB | 2000 | 850 | 2 | 1100 | 2.68 | no | FC | Grip | ICS-输送机
3301.39.4 | TB | 1600 | 850 | 2 | 1100 | 2.68 | no | FC | Grip | ICS-输送机
3301.39.5 | TB | 1600 | 850 | 2 | 1100 | 2.68 | no | FC | Grip | ICS-输送机
3301.39.6 | TB | 2000 | 850 | 2 | 1100 | 2.68 | no | FC | Grip | ICS-输送机
3301.41.1 | TB | 2000 | 850 | 2 | 1100 | 2.68 | no | FC | Super grip | ICS-输送机
3301.43.1 | TB | 2000 | 850 | 2 | 1100 | 2.68 | no | FC | Super grip | ICS-输送机
3301.43.2 | LRJ | 1770 | 1000 | 2 | 1100 | 2.68 | no | FC |  | ICS-汇流/分流输送机-LRJ
3301.43.4 | WPM | 1296 |  | 2 | 350 | 0.87 | no | FC |  | ICS-汇流/分流输送机
3301.45.1 | TB | 2400 | 850 | 2 | 1100 | 2.68 | no | FC | Grip | ICS-输送机
3301.47.1 | TB | 1600 | 850 | 2 | 1100 | 2.68 | no | FC | Grip | ICS-输送机
3301.47.2 | LWC30° | 1778 | 850 | 1.9 | 750 | 3.05 | no | FC |  | ICS30°转弯机
3301.47.3 | LWC30° | 1778 | 850 | 1.9 | 750 | 3.05 | no | FC |  | ICS30°转弯机
3301.47.4 | TB | 3600 | 850 | 2 | 1100 | 2.68 | no | FC | Grip | ICS-输送机
3301.47.5 | TB | 2000 | 850 | 2 | 1100 | 2.68 | no | FC | Grip | ICS-输送机
3301.47.6 | LWC30° | 2378 | 850 | 1.9 | 750 | 3.05 | no | FC |  | ICS30°转弯机
3301.47.7 | TB | 2400 | 850 | 2 | 1100 | 2.68 | yes | FC | Super grip | ICS-输送机
3301.47.8 | TB | 3600 | 850 | 2 | 1100 | 2.68 | yes | FC | Super grip | ICS-输送机
3301.47.9 | TB | 3600 | 850 | 2 | 1100 | 2.68 | yes | FC | Super grip | ICS-输送机
3301.47.10 | TB | 6000 | 850 | 2 | 2200 | 4.27 | no | FC | Grip | ICS-输送机
3301.47.11 | TB | 6000 | 850 | 2 | 2200 | 4.27 | no | FC | Grip | ICS-输送机
3301.47.12 | TB | 6000 | 850 | 2 | 2200 | 4.27 | no | FC | Grip | ICS-输送机
3301.47.13 | TB | 6000 | 850 | 2 | 2200 | 4.27 | no | FC | Grip | ICS-输送机
3301.47.14 | TB | 6000 | 850 | 2 | 2200 | 4.27 | no | FC | Grip | ICS-输送机
3301.47.15 | TB | 6000 | 850 | 2 | 2200 | 4.27 | no | FC | Grip | ICS-输送机
3301.47.16 | TB | 6000 | 850 | 2 | 2200 | 4.27 | no | FC | Grip | ICS-输送机
3301.49.1 | LWC45° | 2367 | 850 | 1.9 | 750 | 3.05 | no | FC |  | ICS45°转弯机
3301.49.2 | TB | 2400 | 850 | 2 | 1100 | 2.68 | no | FC | Grip | ICS-输送机
3301.49.3 | LWC45° | 2767 | 850 | 1.9 | 750 | 3.05 | no | FC |  | ICS45°转弯机
3301.49.4 | TB | 6000 | 850 | 2 | 2200 | 4.27 | no | FC | Grip | ICS-输送机
3301.49.5 | TB | 6000 | 850 | 2 | 2200 | 4.27 | no | FC | Grip | ICS-输送机
3301.49.6 | TB | 6000 | 850 | 2 | 2200 | 4.27 | no | FC | Grip | ICS-输送机
3301.49.7 | LWC45° | 2367 | 850 | 1.9 | 750 | 3.05 | no | FC |  | ICS45°转弯机
3301.49.8 | LWC45° | 2567 | 850 | 1.9 | 750 | 3.05 | no | FC |  | ICS45°转弯机
3301.49.9 | TB | 6000 | 850 | 2 | 2200 | 4.27 | no | FC | Grip | ICS-输送机
3301.49.10 | LWC45° | 2567 | 850 | 1.9 | 750 | 3.05 | no | FC |  | ICS45°转弯机
3301.49.11 | LWC45° | 1767 | 850 | 1.9 | 750 | 3.05 | no | FC |  | ICS45°转弯机
3301.49.12 | TB | 1600 | 850 | 2 | 1100 | 2.68 | no | FC | Super grip | ICS-输送机
3301.49.13 | TB | 2000 | 850 | 2 | 1100 | 2.68 | yes | FC | Super grip | ICS-输送机
3301.49.14 | TB | 2000 | 850 | 2 | 1100 | 2.68 | yes | FC | Super grip | ICS-输送机
3301.49.15 | TB | 1600 | 850 | 2 | 1100 | 2.68 | yes | FC | Super grip | ICS-输送机
3301.49.16 | TB | 1600 | 850 | 2 | 1100 | 2.68 | yes | FC | Super grip | ICS-输送机
3301.49.17 | TB | 1600 | 850 | 2 | 1100 | 2.68 | no | FC | Grip | ICS-输送机
3301.51.1 | TB | 2000 | 850 | 2 | 1100 | 2.68 | no | FC | Super grip | ICS-输送机
3301.53.1 | TB | 2000 | 850 | 2 | 1100 | 2.68 | no | FC | Super grip | ICS-输送机
3301.53.2 | LRJ | 1770 | 1000 | 2 | 1100 | 2.68 | no | FC |  | ICS-汇流/分流输送机-LRJ
3301.53.4 | WPM | 1296 |  | 2 | 350 | 0.87 | no | FC |  | ICS-汇流/分流输送机
3301.55.1 | TB | 2400 | 850 | 2 | 1100 | 2.68 | no | FC | Grip | ICS-输送机
3301.57.1 | TB | 1600 | 850 | 2 | 1100 | 2.68 | no | FC | Grip | ICS-输送机
3301.57.2 | LWC45° | 1767 | 850 | 1.9 | 750 | 3.05 | no | FC |  | ICS45°转弯机
3301.57.3 | LWC45° | 3367 | 850 | 1.9 | 750 | 3.05 | no | FC |  | ICS45°转弯机
3301.57.4 | LWC45° | 2767 | 850 | 1.9 | 750 | 3.05 | no | FC |  | ICS45°转弯机
3301.57.5 | LWC45° | 2567 | 850 | 1.9 | 750 | 3.05 | no | FC |  | ICS45°转弯机
3301.57.6 | TB | 3600 | 850 | 2 | 1100 | 2.68 | no | FC | Grip | ICS-输送机
3301.57.7 | TB | 1600 | 850 | 2 | 1100 | 2.68 | no | FC | Grip | ICS-输送机
3301.59.1 | TB | 1600 | 850 | 2 | 1100 | 2.68 | no | FC | Grip | ICS-输送机
3301.59.2 | TB | 1600 | 850 | 2 | 1100 | 2.68 | yes | FC | Super grip | ICS-输送机
3301.59.3 | TB | 3600 | 850 | 2 | 1100 | 2.68 | yes | FC | Super grip | ICS-输送机
3301.59.4 | TB | 3600 | 850 | 2 | 1100 | 2.68 | yes | FC | Super grip | ICS-输送机
3301.59.5 | TB | 2000 | 850 | 2 | 1100 | 2.68 | yes | FC | Super grip | ICS-输送机
3301.59.6 | TB | 1600 | 850 | 2 | 1100 | 2.68 | yes | FC | Super grip | ICS-输送机
3301.59.7 | TB | 1600 | 850 | 2 | 1100 | 2.68 | no | FC | Grip | ICS-输送机
3301.61.1 | TB | 2000 | 850 | 2 | 1100 | 2.68 | no | FC | Grip | ICS-输送机
3301.61.2 | TB | 2400 | 850 | 2 | 1100 | 2.68 | no | FC | Grip | ICS-输送机
3301.63.2 | WPM | 1296 |  | 2 | 350 | 0.87 | no | FC |  | ICS-汇流/分流输送机
3301.63.3 | LRJ | 1770 | 1000 | 2 | 1100 | 2.68 | no | FC |  | ICS-汇流/分流输送机-LRJ
3301.65.1 | TB | 2000 | 850 | 2 | 1100 | 2.68 | no | FC | Grip | ICS-输送机
3301.65.2 | TB | 2000 | 850 | 2 | 1100 | 2.68 | no | FC | Grip | ICS-输送机
3301.67.1 | LWC30° | 1778 | 850 | 1.9 | 750 | 3.05 | no | FC |  | ICS30°转弯机
3301.67.2 | LWC30° | 1778 | 850 | 1.9 | 750 | 3.05 | no | FC |  | ICS30°转弯机
3301.67.3 | TB | 2000 | 850 | 2 | 1100 | 2.68 | no | FC | Grip | ICS-输送机
3301.67.4 | TB | 6000 | 850 | 2 | 2200 | 4.27 | no | FC | Grip | ICS-输送机
3301.67.5 | TB | 6000 | 850 | 2 | 2200 | 4.27 | no | FC | Grip | ICS-输送机
3301.67.6 | TB | 1600 | 850 | 2 | 1100 | 2.68 | no | FC | Grip | ICS-输送机
3301.67.7 | LWC30° | 1778 | 850 | 1.9 | 750 | 3.05 | no | FC |  | ICS30°转弯机
3301.67.8 | LWC30° | 1778 | 850 | 1.9 | 750 | 3.05 | no | FC |  | ICS30°转弯机
3302.25.1 | CI | 1500 | 670 | 0.35 | 180 | 0.62 | no |  | Grip | 称重输送机
3302.25.3 | CI | 1200 | 670 | 0.63 | 370 | 0.97 | no |  | Diamond | 注入输送机
3302.27.1 | CI | 1500 | 670 | 0.35 | 180 | 0.62 | no |  | Grip | 称重输送机
3302.27.3 | CI | 1200 | 670 | 0.63 | 370 | 0.97 | no |  | Diamond | 注入输送机
3302.29.1 | CI | 1500 | 670 | 0.35 | 180 | 0.62 | no |  | Grip | 称重输送机
3302.29.3 | CI | 1200 | 670 | 0.63 | 370 | 0.97 | no |  | Diamond | 注入输送机
3302.31.1 | CI | 1500 | 670 | 0.35 | 180 | 0.62 | no |  | Grip | 称重输送机
3302.31.3 | CI | 1200 | 670 | 0.63 | 370 | 0.97 | no |  | Diamond | 注入输送机
3302.33.1 | BF | 14050 | 1200 | 1 | 2200 | 4.75 | no | FC | Normal | 输送机
3302.33.2 | BF | 13600 | 1200 | 1 | 2200 | 4.75 | no | FC | Normal | 输送机
3302.33.3 | BF | 9250 | 1200 | 1 | 1500 | 3.4 | no | FC | Normal | 输送机
3302.35.1 | BF | 1300 | 1200 | 1 | 750 | 1.75 | no | FC | Grip | 排队输送机
3302.37.1 | BF | 2000 | 1200 | 1 | 1500 | 3.4 | no | FC | Grip | 排队输送机
3302.37.2 | BF | 2000 | 1200 | 1 | 1500 | 3.4 | no | FC | Grip | 排队输送机
3302.37.99 | BSO | [8 empty] | 自动行李条码读取器（RFID+照相）
3302.39.1 | BC90° | 2435 | 1200 | 1 | 1100 | 2.55 | no | FC | Normal | 90°转弯机
3302.39.2 | BC90° | 2435 | 1200 | 1 | 1100 | 2.55 | no | FC | Normal | 90°转弯机
3302.39.3 | BF | 1300 | 1200 | 1 | 750 | 1.75 | no | FC | Grip | 排队输送机
3302.41.1 | BF | 6350 | 1200 | 1.12 | 1500 | 3.4 | no | FC | Normal | 输送机
3302.43.2 | VB | 1970 |  | 1.12 | 370 | 1.14 | no |  | Diamond | 水平分流器（单臂）
3302.43.3 | BJ | 1884 | 1200 | 1.4 | 2200 | 4.75 | no | FC | Normal | 45°汇流/分流输送机
3302.43.4 | BF | 1300 | 1200 | 1 | 750 | 1.75 | no | FC | Grip | 排队输送机
3302.45.1 | BC45° | 1217 | 1200 | 1 | 750 | 1.75 | no | FC | Normal | 45°转弯机
3302.47.1 | BF | 1300 | 1200 | 0.75 | 750 | 1.75 | no | FC | Grip | 排队输送机
3302.47.3 | BF | 1300 | 1200 | 0.5 | 750 | 1.75 | no | FC | Grip | 排队输送机
3302.47.99 | SHO | [8 empty] | 安全卷帘
3302.49.1 | BC45° | 1217 | 1200 | 1 | 750 | 1.75 | no | FC | Normal | 45°转弯机
3302.51.1 | BF | 1300 | 1200 | 0.5 | 750 | 1.75 | no | FC | Grip | 排队输送机
3302.51.3 | BF | 1300 | 1200 | 0.5 | 750 | 1.75 | no | FC | Grip | 排队输送机
3302.51.99 | SHO | [8 empty] | 安全卷帘
3302.53.1 | BF | 1300 | 1200 | 1 | 750 | 1.75 | no | FC | Grip | 排队输送机
3302.53.2 | BJ | 1884 | 1200 | 1.2 | 2200 | 4.75 | no | FC | Normal | 45°汇流/分流输送机
3302.55.1 | BF | 5500 | 1200 | 1 | 1500 | 3.4 | no | FC | Normal | 输送机
3302.57.1 | BC30° | 812 | 1200 | 1 | 750 | 1.75 | no | FC | Normal | 30°转弯机
3302.57.2 | BC30° | 812 | 1200 | 1 | 750 | 1.75 | no | FC | Normal | 30°转弯机
3302.57.3 | BF | 11200 | 1200 | 1 | 1500 | 3.4 | no | FC | Grip | 输送机
3302.57.4 | BC90° | 2435 | 1200 | 1 | 1100 | 2.55 | no | FC | Normal | 90°转弯机
3302.57.5 | BC90° | 2435 | 1200 | 1 | 1100 | 2.55 | no | FC | Normal | 90°转弯机
3302.57.6 | BF | 1300 | 1200 | 1 | 750 | 1.75 | no | FC | Grip | 排队输送机
3302.57.7 | BF | 2400 | 1200 | 1 | 1500 | 3.4 | no | FC | Grip | 输送机
3302.59.1 | BF | 5650 | 1200 | 1 | 1500 | 3.4 | no | FC | Normal | 输送机
3302.61.2 | VB | 1970 |  | 1.12 | 370 | 1.14 | no |  | Normal | 水平分流器（单臂）
3302.61.3 | BF | 1300 | 1200 | 1 | 750 | 1.75 | no | FC | Grip | 排队输送机
3302.63.1 | BF | 5150 | 1200 | 1 | 1500 | 3.4 | no | FC | Normal | 输送机
3302.65.1 | BF | 9900 | 1200 | 1 | 750 | 1.75 | yes | FC | Grip | 输送机
3302.67.1 | BF | 6800 | 1200 | 1 | 750 | 1.75 | yes | FC | Grip | 输送机
3302.67.2 | BF | 4200 | 1200 | 1 | 750 | 1.75 | no | FC | Grip | 输送机
3302.69.1 | BF | 9900 | 1200 | 1 | 750 | 1.75 | yes | FC | Grip | 输送机
3302.71.1 | BF | 2500 | 1200 | 1 | 750 | 1.75 | yes | FC | Grip | 输送机
3302.71.2 | BC90° | 2435 | 1200 | 1 | 1100 | 2.55 | no | FC | Normal | 90°转弯机
3302.73.1 | BF | 1300 | 1200 | 1 | 750 | 1.75 | no | FC | Grip | 排队输送机
3302.75.2 | VB | 1970 |  | 1.12 | 370 | 1.14 | no |  | Diamond | 水平分流器（单臂）
3302.75.3 | BF | 9250 | 1200 | 1.12 | 1500 | 3.4 | no | FC | Normal | 输送机
3302.75.4 | BF | 1300 | 1200 | 1 | 750 | 1.75 | no | FC | Grip | 排队输送机
3302.77.1 | BC90° | 2435 | 1200 | 1 | 1100 | 2.55 | no | FC | Normal | 90°转弯机
3302.77.2 | BF | 18000 | 1200 | 1 | 2200 | 4.75 | no | FC | Normal | 输送机
3302.77.3 | BF | 17300 | 1200 | 1 | 2200 | 4.75 | no | FC | Normal | 输送机
3302.77.4 | BC90° | 2435 | 1200 | 1 | 1100 | 2.55 | no | FC | Normal | 90°转弯机
3302.77.5 | BF | 3150 | 1200 | 1 | 750 | 1.75 | no | FC | Grip | 输送机
3302.77.6 | BC45° | 1217 | 1200 | 1 | 750 | 1.75 | no | FC | Normal | 45°转弯机
3302.79.1 | BC90° | 2435 | 1200 | 1 | 1100 | 2.55 | no | FC | Normal | 90°转弯机
3302.81.1 | BF | 1300 | 1200 | 1 | 750 | 1.75 | no | FC | Grip | 排队输送机
3302.81.2 | BJ | 1884 | 1200 | 1.2 | 2200 | 4.75 | no | FC | Normal | 45°汇流/分流输送机
3302.83.1 | BF | 4200 | 1200 | 1 | 1500 | 3.4 | no | FC | Normal | 输送机
3302.85.1 | BF | 3250 | 1200 | 1 | 750 | 1.75 | yes | FC | Grip | 输送机
3302.85.2 | BF | 2350 | 1200 | 1 | 750 | 1.75 | no | FC | Normal | 输送机
3302.85.3 | BF | 6619 | 1200 | 1 | 2200 | 4.75 | yes | FC | Grip | 输送机
3302.85.4 | BF | 1300 | 1200 | 1 | 750 | 1.75 | no | FC | Grip | 排队输送机
3302.87.1 | BF | 2000 | 1200 | 1 | 750 | 1.75 | no | FC | Grip | 排队输送机
3302.87.2 | BF | 2000 | 1200 | 1 | 750 | 1.75 | no | FC | Grip | 排队输送机
3302.87.99 | BSO | [8 empty] | 自动行李条码读取器（RFID+照相）
3302.89.1 | BF | 8200 | 1200 | 1 | 1500 | 3.4 | no | FC | Grip | 输送机
3302.91.1 | TB | 2000 | 850 | 2 | 1100 | 2.68 | no | FC | Grip | ICS-输送机
3302.92.1 | BF | 1300 | 1200 | 1.25 | 750 | 1.75 | no | FC | Grip | 输送机
3302.92.2 | LDZ | 1800 | 1200 | 1.5 | 1500 | 3.4 | no | FC | Grip | ICS装载站（不含读码设备）
3302.92.3 | TB | 1600 | 850 | 2 | 1100 | 2.68 | no | FC | Grip | ICS-输送机
3302.92.4 | TB | 1600 | 850 | 1.3 | 1100 | 2.68 | no | FC | Super grip | ICS-输送机
3302.92.5 | TB | 1600 | 850 | 1.3 | 1100 | 2.68 | no | FC | Grip | ICS-输送机
3302.93.1 | TB | 2400 | 850 | 2 | 1100 | 2.68 | no | FC | Grip | ICS-输送机
3302.93.2 | TB | 2400 | 850 | 2 | 1100 | 2.68 | no | FC | Grip | ICS-输送机
3302.93.4 | STM | 850 | 500 | 1.25 | 370 | 1.1 | no |  |  | ICS 90°交叉输送机
3302.93.5 | TB | 1600 | 850 | 1.25 | 1100 | 2.68 | no | FC | Grip | ICS-输送机
3302.94.1 | TB | 2000 | 850 | 2 | 1100 | 2.68 | no | FC | Grip | ICS-输送机
3302.94.2 | TB | 2400 | 850 | 2 | 1100 | 2.68 | no | FC | Grip | ICS-输送机
3302.95.2 | WPM | 1296 |  | 2 | 350 | 0.87 | no | FC |  | ICS-汇流/分流输送机
3302.95.3 | LRJ | 1770 | 1000 | 2 | 1100 | 2.68 | no | FC |  | ICS-汇流/分流输送机-LRJ
3302.96.1 | TB | 1600 | 850 | 2 | 1100 | 2.68 | no | FC | Grip | ICS-输送机
3302.97.1 | TB | 1600 | 850 | 2 | 1100 | 2.68 | no | FC | Grip | ICS-输送机
3302.97.2 | LWC30° | 1778 | 850 | 1.9 | 750 | 3.05 | no | FC |  | ICS30°转弯机
3302.97.3 | TB | 1600 | 850 | 2 | 1100 | 2.68 | no | FC | Grip | ICS-输送机
3303.1.1 | BF | 1300 | 1200 | 1 | 750 | 1.75 | no | FC | Grip | 排队输送机
3303.3.1 | BF | 2000 | 1200 | 1 | 750 | 1.75 | no | FC | Grip | 排队输送机
3303.3.2 | BF | 2000 | 1200 | 1 | 750 | 1.75 | no | FC | Grip | 排队输送机
3303.3.99 | BSO | [8 empty] | 自动行李条码读取器（RFID+照相）
3303.5.1 | BF | 8550 | 1200 | 1 | 1500 | 3.4 | no | FC | Grip | 输送机
3303.7.1 | TB | 2000 | 850 | 2 | 1100 | 2.68 | no | FC | Grip | ICS-输送机
3303.9.1 | BF | 1300 | 1200 | 1.25 | 750 | 1.75 | no | FC | Grip | 输送机
3303.9.2 | LDZ | 1800 | 1200 | 1.5 | 1500 | 3.4 | no | FC | Grip | ICS装载站（不含读码设备）
3303.9.3 | TB | 1600 | 850 | 2 | 1100 | 2.68 | no | FC | Grip | ICS-输送机
3303.9.4 | TB | 1600 | 850 | 1.3 | 1100 | 2.68 | no | FC | Super grip | ICS-输送机
3303.9.5 | TB | 1600 | 850 | 1.3 | 1100 | 2.68 | no | FC | Grip | ICS-输送机
3303.11.1 | TB | 2400 | 850 | 2 | 1100 | 2.68 | no | FC | Grip | ICS-输送机
3303.11.2 | TB | 2400 | 850 | 2 | 1100 | 2.68 | no | FC | Grip | ICS-输送机
3303.11.4 | STM | 850 | 500 | 1.25 | 370 | 1.1 | no |  |  | ICS 90°交叉输送机
3303.11.5 | TB | 1600 | 850 | 1.25 | 1100 | 2.68 | no | FC | Grip | ICS-输送机
3303.13.1 | TB | 2000 | 850 | 2 | 1100 | 2.68 | no | FC | Super grip | ICS-输送机
3303.15.1 | TB | 2000 | 850 | 2 | 1100 | 2.68 | no | FC | Super grip | ICS-输送机
3303.15.2 | LRJ | 1770 | 1000 | 2 | 1100 | 2.68 | no | FC |  | ICS-汇流/分流输送机-LRJ
3303.15.4 | WPM | 1296 |  | 2 | 350 | 0.87 | no | FC |  | ICS-汇流/分流输送机
3303.17.1 | TB | 2400 | 850 | 2 | 1100 | 2.68 | no | FC | Grip | ICS-输送机
3303.19.1 | TB | 2400 | 850 | 2 | 1100 | 2.68 | no | FC | Grip | ICS-输送机
3303.19.2 | TB | 2400 | 850 | 2 | 1100 | 2.68 | no | FC | Grip | ICS-输送机
3303.21.2 | WPM | 1296 |  | 2 | 350 | 0.87 | no | FC |  | ICS-汇流/分流输送机
3303.21.3 | LRJ | 1770 | 1000 | 2 | 1100 | 2.68 | no | FC |  | ICS-汇流/分流输送机-LRJ
3303.23.1 | TB | 1600 | 850 | 2 | 1100 | 2.68 | no | FC | Grip | ICS-输送机
3303.23.2 | LWC30° | 1978 | 850 | 1.9 | 750 | 3.05 | no | FC |  | ICS30°转弯机
3303.23.3 | TB | 1600 | 850 | 2 | 1100 | 2.68 | yes | FC | Super grip | ICS-输送机
3303.23.4 | TB | 1600 | 850 | 2 | 1100 | 2.68 | no | FC | Grip | ICS-输送机
3303.23.5 | LWC45° | 1767 | 850 | 1.9 | 750 | 3.05 | no | FC |  | ICS45°转弯机
3303.23.6 | LWC45° | 2367 | 850 | 1.9 | 750 | 3.05 | no | FC |  | ICS45°转弯机
3303.23.7 | TB | 2000 | 850 | 2 | 1100 | 2.68 | no | FC | Grip | ICS-输送机
3303.23.8 | TB | 2400 | 850 | 2 | 1100 | 2.68 | yes | FC | Super grip | ICS-输送机
3303.23.9 | TB | 2000 | 850 | 2 | 1100 | 2.68 | yes | FC | Super grip | ICS-输送机
3303.23.10 | TB | 2000 | 850 | 2 | 1100 | 2.68 | yes | FC | Super grip | ICS-输送机
3303.23.11 | LWC30° | 1778 | 850 | 1.9 | 750 | 3.05 | no | FC |  | ICS30°转弯机
3303.25.1 | LWC30° | 1778 | 850 | 1.9 | 750 | 3.05 | no | FC |  | ICS30°转弯机
3303.25.2 | LWC30° | 1778 | 850 | 1.9 | 750 | 3.05 | no | FC |  | ICS30°转弯机
3303.25.3 | LWC30° | 1978 | 850 | 1.9 | 750 | 3.05 | no | FC |  | ICS30°转弯机
3303.25.4 | TB | 1600 | 850 | 2 | 1100 | 2.68 | no | FC | Grip | ICS-输送机
3303.25.5 | TB | 1600 | 850 | 2 | 1100 | 2.68 | yes | FC | Super grip | ICS-输送机
3303.25.6 | TB | 1600 | 850 | 2 | 1100 | 2.68 | yes | FC | Super grip | ICS-输送机
3303.25.7 | TB | 2000 | 850 | 2 | 1100 | 2.68 | yes | FC | Super grip | ICS-输送机
3303.25.8 | TB | 2000 | 850 | 2 | 1100 | 2.68 | no | FC | Grip | ICS-输送机
3303.27.1 | TB | 2000 | 850 | 2 | 1100 | 2.68 | no | FC | Super grip | ICS-输送机
3303.29.1 | TB | 2000 | 850 | 2 | 1100 | 2.68 | no | FC | Super grip | ICS-输送机
3303.29.2 | LRJ | 1770 | 1000 | 2 | 1100 | 2.68 | no | FC |  | ICS-汇流/分流输送机-LRJ
3303.29.4 | WPM | 1296 |  | 2 | 350 | 0.87 | no | FC |  | ICS-汇流/分流输送机
3303.31.1 | TB | 2400 | 850 | 2 | 1100 | 2.68 | no | FC | Grip | ICS-输送机
3303.33.1 | TB | 2000 | 850 | 2 | 1100 | 2.68 | no | FC | Grip | ICS-输送机
3303.33.2 | LWC30° | 1778 | 850 | 1.9 | 750 | 3.05 | no | FC |  | ICS30°转弯机
3303.33.3 | TB | 2000 | 850 | 2 | 1100 | 2.68 | no | FC | Grip | ICS-输送机
3303.33.4 | LWC60° | 3556 | 850 | 1.9 | 750 | 3.05 | no | FC |  | ICS60°转弯机
3303.33.5 | TB | 2000 | 850 | 2 | 1100 | 2.68 | yes | FC | Super grip | ICS-输送机
3303.33.6 | TB | 3600 | 850 | 2 | 1100 | 2.68 | yes | FC | Super grip | ICS-输送机
3303.33.7 | TB | 3600 | 850 | 2 | 1100 | 2.68 | yes | FC | Super grip | ICS-输送机
3303.33.8 | TB | 6000 | 850 | 2 | 2200 | 4.27 | no | FC | Grip | ICS-输送机
3303.33.9 | TB | 6000 | 850 | 2 | 2200 | 4.27 | no | FC | Grip | ICS-输送机
3303.33.10 | TB | 6000 | 850 | 2 | 2200 | 4.27 | no | FC | Grip | ICS-输送机
3303.33.11 | TB | 6000 | 850 | 2 | 2200 | 4.27 | no | FC | Grip | ICS-输送机
3303.33.12 | TB | 6000 | 850 | 2 | 2200 | 4.27 | no | FC | Grip | ICS-输送机
3303.33.13 | TB | 6000 | 850 | 2 | 2200 | 4.27 | no | FC | Grip | ICS-输送机
3303.33.14 | TB | 6000 | 850 | 2 | 2200 | 4.27 | no | FC | Grip | ICS-输送机
3303.35.1 | TB | 6000 | 850 | 2 | 2200 | 4.27 | no | FC | Grip | ICS-输送机
3303.35.2 | TB | 6000 | 850 | 2 | 2200 | 4.27 | no | FC | Grip | ICS-输送机
3303.35.3 | TB | 6000 | 850 | 2 | 2200 | 4.27 | no | FC | Grip | ICS-输送机
3303.35.4 | LWC45° | 1767 | 850 | 1.9 | 750 | 3.05 | no | FC |  | ICS45°转弯机
3303.35.5 | LWC45° | 2967 | 850 | 1.9 | 750 | 3.05 | no | FC |  | ICS45°转弯机
3303.35.6 | TB | 6000 | 850 | 2 | 2200 | 4.27 | no | FC | Grip | ICS-输送机
3303.35.7 | TB | 6000 | 850 | 2 | 2200 | 4.27 | no | FC | Grip | ICS-输送机
3303.35.8 | TB | 6000 | 850 | 2 | 2200 | 4.27 | no | FC | Grip | ICS-输送机
3303.35.9 | LWC45° | 2567 | 850 | 1.9 | 750 | 3.05 | no | FC |  | ICS45°转弯机
3303.35.10 | TB | 6000 | 850 | 2 | 2200 | 4.27 | no | FC | Grip | ICS-输送机
3303.35.11 | TB | 3600 | 850 | 2 | 1100 | 2.68 | no | FC | Grip | ICS-输送机
3303.35.12 | LWC45° | 2367 | 850 | 1.9 | 750 | 3.05 | no | FC |  | ICS45°转弯机
3303.35.13 | TB | 3600 | 850 | 2 | 1100 | 2.68 | no | FC | Grip | ICS-输送机
3303.35.14 | LWC45° | 1767 | 850 | 1.9 | 750 | 3.05 | no | FC |  | ICS45°转弯机
3303.35.15 | LWC45° | 1767 | 850 | 1.9 | 750 | 3.05 | no | FC |  | ICS45°转弯机
3303.35.16 | TB | 2000 | 850 | 2 | 1100 | 2.68 | no | FC | Grip | ICS-输送机
3303.37.1 | TB | 2000 | 850 | 2 | 1100 | 2.68 | no | FC | Super grip | ICS-输送机
3303.39.1 | TB | 2000 | 850 | 2 | 1100 | 2.68 | no | FC | Super grip | ICS-输送机
3303.39.2 | LRJ | 1770 | 1000 | 2 | 1100 | 2.68 | no | FC |  | ICS-汇流/分流输送机-LRJ
3303.39.4 | WPM | 1296 |  | 2 | 350 | 0.87 | no | FC |  | ICS-汇流/分流输送机
3303.41.1 | TB | 2400 | 850 | 2 | 1100 | 2.68 | no | FC | Grip | ICS-输送机
3303.43.1 | TB | 2000 | 850 | 2 | 1100 | 2.68 | no | FC | Grip | ICS-输送机
3303.43.2 | TB | 1600 | 850 | 2 | 1100 | 2.68 | no | FC | Grip | ICS-输送机
3303.43.3 | TB | 6000 | 850 | 2 | 2200 | 4.27 | no | FC | Grip | ICS-输送机
3303.43.4 | TB | 3600 | 850 | 2 | 1100 | 2.68 | no | FC | Grip | ICS-输送机
3303.43.5 | TB | 1600 | 850 | 2 | 1100 | 2.68 | no | FC | Grip | ICS-输送机
3303.45.1 | TB | 1600 | 850 | 2 | 1100 | 2.68 | no | FC | Grip | ICS-输送机
3303.45.2 | TB | 1600 | 850 | 2 | 1100 | 2.68 | yes | FC | Super grip | ICS-输送机
3303.45.3 | TB | 3600 | 850 | 2 | 1100 | 2.68 | yes | FC | Super grip | ICS-输送机
3303.45.4 | TB | 3600 | 850 | 2 | 1100 | 2.68 | yes | FC | Super grip | ICS-输送机
3303.45.5 | TB | 2000 | 850 | 2 | 1100 | 2.68 | yes | FC | Super grip | ICS-输送机
3303.45.6 | TB | 1600 | 850 | 2 | 1100 | 2.68 | yes | FC | Super grip | ICS-输送机
3303.45.7 | TB | 1600 | 850 | 2 | 1100 | 2.68 | no | FC | Grip | ICS-输送机
3303.47.1 | TB | 2000 | 850 | 2 | 1100 | 2.68 | no | FC | Grip | ICS-输送机
3303.47.2 | TB | 2400 | 850 | 2 | 1100 | 2.68 | no | FC | Grip | ICS-输送机
3303.49.2 | WPM | 1296 |  | 2 | 350 | 0.87 | no | FC |  | ICS-汇流/分流输送机
3303.49.3 | LRJ | 1770 | 1000 | 2 | 1100 | 2.68 | no | FC |  | ICS-汇流/分流输送机-LRJ
3303.51.1 | TB | 2000 | 850 | 2 | 1100 | 2.68 | no | FC | Grip | ICS-输送机
3303.51.2 | TB | 2000 | 850 | 2 | 1100 | 2.68 | no | FC | Grip | ICS-输送机
3303.53.1 | LWC30° | 1778 | 850 | 1.9 | 750 | 3.05 | no | FC |  | ICS30°转弯机
3303.53.2 | LWC30° | 1778 | 850 | 1.9 | 750 | 3.05 | no | FC |  | ICS30°转弯机
3303.53.3 | TB | 2000 | 850 | 2 | 1100 | 2.68 | no | FC | Grip | ICS-输送机
3303.53.4 | TB | 6000 | 850 | 2 | 2200 | 4.27 | no | FC | Grip | ICS-输送机
3303.53.5 | TB | 6000 | 850 | 2 | 2200 | 4.27 | no | FC | Grip | ICS-输送机
3303.53.6 | TB | 1600 | 850 | 2 | 1100 | 2.68 | no | FC | Grip | ICS-输送机
3303.53.7 | LWC30° | 1778 | 850 | 1.9 | 750 | 3.05 | no | FC |  | ICS30°转弯机
3303.53.8 | LWC30° | 1778 | 850 | 1.9 | 750 | 3.05 | no | FC |  | ICS30°转弯机
3310.1.1 | TB | 2400 | 850 | 2 | 1100 | 2.68 | no | FC | Super grip | ICS-输送机
3310.3.1 | TB | 1600 | 850 | 2 | 1100 | 2.68 | no | FC | Super grip | ICS-输送机
3310.3.2 | LRJ | 1770 | 1000 | 2 | 1100 | 2.68 | no | FC |  | ICS-汇流/分流输送机-LRJ
3310.3.4 | WPM | 1296 |  | 2 | 350 | 0.87 | no | FC |  | ICS-汇流/分流输送机
3310.5.1 | TB | 2400 | 850 | 2 | 1100 | 2.68 | no | FC | Grip | ICS-输送机
3310.7.1 | TB | 1600 | 850 | 2 | 1100 | 2.68 | no | FC | Grip | ICS-输送机
3310.7.2 | LWC30° | 1778 | 850 | 1.9 | 750 | 3.05 | no | FC |  | ICS30°转弯机
3310.7.3 | LWC60° | 2956 | 850 | 1.9 | 750 | 3.05 | no | FC |  | ICS60°转弯机
3310.7.4 | TB | 6000 | 850 | 2 | 2200 | 4.27 | no | FC | Grip | ICS-输送机
3310.7.5 | TB | 1600 | 850 | 2 | 1100 | 2.68 | no | FC | Grip | ICS-输送机
3310.7.6 | LWC45° | 1767 | 850 | 1.9 | 750 | 3.05 | no | FC |  | ICS45°转弯机
3310.7.7 | LWC45° | 1767 | 850 | 1.9 | 750 | 3.05 | no | FC |  | ICS45°转弯机
3310.7.8 | TB | 2000 | 850 | 2 | 1100 | 2.68 | no | FC | Super grip | ICS-输送机
3310.7.9 | TB | 2400 | 850 | 2 | 1100 | 2.68 | no | FC | Grip | ICS-输送机
3310.7.10 | TB | 2000 | 850 | 2 | 1100 | 2.68 | no | FC | Grip | ICS-输送机
3310.7.11 | TB | 2000 | 850 | 2 | 1100 | 2.68 | yes | FC | Super grip | ICS-输送机
3310.7.12 | TB | 2000 | 850 | 2 | 1100 | 2.68 | yes | FC | Super grip | ICS-输送机
3310.7.13 | TB | 3600 | 850 | 2 | 1100 | 2.68 | yes | FC | Super grip | ICS-输送机
3310.7.14 | TB | 3600 | 850 | 2 | 1100 | 2.68 | yes | FC | Super grip | ICS-输送机
3310.7.15 | TB | 3600 | 850 | 2 | 1100 | 2.68 | no | FC | Grip | ICS-输送机
3310.7.16 | LWC45° | 3167 | 850 | 1.9 | 750 | 3.05 | no | FC |  | ICS45°转弯机
3310.7.17 | LWC45° | 3367 | 850 | 1.9 | 750 | 3.05 | no | FC |  | ICS45°转弯机
3310.7.18 | TB | 6000 | 850 | 2 | 2200 | 4.27 | no | FC | Grip | ICS-输送机
3310.9.1 | TB | 6000 | 850 | 2 | 2200 | 4.27 | no | FC | Grip | ICS-输送机
3310.9.2 | TB | 6000 | 850 | 2 | 2200 | 4.27 | no | FC | Grip | ICS-输送机
3310.9.3 | TB | 6000 | 850 | 2 | 2200 | 4.27 | no | FC | Grip | ICS-输送机
3310.9.4 | TB | 6000 | 850 | 2 | 2200 | 4.27 | no | FC | Grip | ICS-输送机
3310.9.5 | TB | 3600 | 850 | 2 | 1100 | 2.68 | no | FC | Grip | ICS-输送机
3310.9.6 | LWC45° | 2567 | 850 | 1.9 | 750 | 3.05 | no | FC |  | ICS45°转弯机
3310.9.7 | TB | 2000 | 850 | 2 | 1100 | 2.68 | no | FC | Grip | ICS-输送机
3310.9.8 | LWC45° | 2367 | 850 | 1.9 | 750 | 3.05 | no | FC |  | ICS45°转弯机
3310.9.9 | TB | 1600 | 850 | 2 | 1100 | 2.68 | no | FC | Grip | ICS-输送机
3310.9.10 | TB | 2400 | 850 | 2 | 1100 | 2.68 | yes | FC | Super grip | ICS-输送机
3310.9.11 | TB | 2400 | 850 | 2 | 1100 | 2.68 | yes | FC | Super grip | ICS-输送机
3310.9.12 | TB | 2400 | 850 | 2 | 1100 | 2.68 | yes | FC | Super grip | ICS-输送机
3310.9.13 | TB | 2000 | 850 | 2 | 1100 | 2.68 | yes | FC | Super grip | ICS-输送机
3310.9.14 | TB | 6000 | 850 | 2 | 2200 | 4.27 | no | FC | Grip | ICS-输送机
3310.9.15 | TB | 1600 | 850 | 2 | 1100 | 2.68 | no | FC | Grip | ICS-输送机
3310.9.16 | TB | 1600 | 850 | 2 | 1100 | 2.68 | no | FC | Grip | ICS-输送机
3310.9.17 | TB | 2000 | 850 | 2 | 1100 | 2.68 | no | FC | Grip | ICS-输送机
3310.11.1 | TB | 2400 | 850 | 2 | 1100 | 2.68 | no | FC | Grip | ICS-输送机
3310.11.2 | TB | 2400 | 850 | 2 | 1100 | 2.68 | no | FC | Grip | ICS-输送机
3310.13.2 | WPM | 1296 |  | 2 | 350 | 0.87 | no | FC |  | ICS-汇流/分流输送机
3310.13.3 | LRJ | 1770 | 1000 | 2 | 1100 | 2.68 | no | FC |  | ICS-汇流/分流输送机-LRJ
3310.15.1 | TB | 2000 | 850 | 2 | 1100 | 2.68 | no | FC | Grip | ICS-输送机
3310.15.2 | TB | 2400 | 850 | 2 | 1100 | 2.68 | yes | FC | Super grip | ICS-输送机
3310.15.3 | TB | 3600 | 850 | 2 | 1100 | 2.68 | yes | FC | Super grip | ICS-输送机
3310.15.4 | TB | 3600 | 850 | 2 | 1100 | 2.68 | yes | FC | Super grip | ICS-输送机
3310.15.5 | TB | 6000 | 850 | 2 | 2200 | 4.27 | no | FC | Grip | ICS-输送机
3310.15.6 | TB | 6000 | 850 | 2 | 2200 | 4.27 | no | FC | Grip | ICS-输送机
3310.15.7 | TB | 6000 | 850 | 2 | 2200 | 4.27 | no | FC | Grip | ICS-输送机
3310.15.8 | TB | 6000 | 850 | 2 | 2200 | 4.27 | no | FC | Grip | ICS-输送机
3310.15.9 | TB | 2400 | 850 | 2 | 1100 | 2.68 | no | FC | Grip | ICS-输送机
3310.15.10 | LWC45° | 3167 | 850 | 1.9 | 750 | 3.05 | no | FC |  | ICS45°转弯机
3310.15.11 | TB | 2400 | 850 | 2 | 1100 | 2.68 | no | FC | Grip | ICS-输送机
3310.15.12 | TB | 6000 | 850 | 2 | 2200 | 4.27 | no | FC | Grip | ICS-输送机
3310.15.13 | LWC45° | 2367 | 850 | 1.9 | 750 | 3.05 | no | FC |  | ICS45°转弯机
3310.15.14 | TB | 3600 | 850 | 2 | 1100 | 2.68 | no | FC | Grip | ICS-输送机
3310.15.15 | TB | 2400 | 850 | 2 | 1100 | 2.68 | yes | FC | Super grip | ICS-输送机
3310.15.16 | TB | 3600 | 850 | 2 | 1100 | 2.68 | yes | FC | Super grip | ICS-输送机
3310.15.17 | TB | 1600 | 850 | 2 | 1100 | 2.68 | yes | FC | Super grip | ICS-输送机
3310.15.18 | TB | 1600 | 850 | 2 | 1100 | 2.68 | yes | FC | Super grip | ICS-输送机
3310.17.1 | TB | 2400 | 850 | 2 | 1100 | 2.68 | no | FC | Grip | ICS-输送机
3311.1.1 | TB | 2400 | 850 | 2 | 1100 | 2.68 | no | FC | Super grip | ICS-输送机
3311.3.1 | TB | 1600 | 850 | 2 | 1100 | 2.68 | no | FC | Super grip | ICS-输送机
3311.3.2 | LRJ | 1770 | 1000 | 2 | 1100 | 2.68 | no | FC |  | ICS-汇流/分流输送机-LRJ
3311.3.4 | WPM | 1296 |  | 2 | 350 | 0.87 | no | FC |  | ICS-汇流/分流输送机
3311.5.1 | TB | 2400 | 850 | 2 | 1100 | 2.68 | no | FC | Grip | ICS-输送机
3311.7.1 | TB | 1600 | 850 | 2 | 1100 | 2.68 | no | FC | Grip | ICS-输送机
3311.7.2 | LWC30° | 1778 | 850 | 1.9 | 750 | 3.05 | no | FC |  | ICS30°转弯机
3311.7.3 | LWC60° | 2956 | 850 | 1.9 | 750 | 3.05 | no | FC |  | ICS60°转弯机
3311.7.4 | TB | 6000 | 850 | 2 | 2200 | 4.27 | no | FC | Grip | ICS-输送机
3311.7.5 | TB | 1600 | 850 | 2 | 1100 | 2.68 | no | FC | Grip | ICS-输送机
3311.7.6 | LWC45° | 1767 | 850 | 1.9 | 750 | 3.05 | no | FC |  | ICS45°转弯机
3311.7.7 | LWC45° | 1767 | 850 | 1.9 | 750 | 3.05 | no | FC |  | ICS45°转弯机
3311.7.8 | TB | 2000 | 850 | 2 | 1100 | 2.68 | no | FC | Super grip | ICS-输送机
3311.7.9 | TB | 2400 | 850 | 2 | 1100 | 2.68 | no | FC | Grip | ICS-输送机
3311.7.10 | TB | 2000 | 850 | 2 | 1100 | 2.68 | no | FC | Grip | ICS-输送机
3311.7.11 | TB | 2000 | 850 | 2 | 1100 | 2.68 | yes | FC | Super grip | ICS-输送机
3311.7.12 | TB | 2000 | 850 | 2 | 1100 | 2.68 | yes | FC | Super grip | ICS-输送机
3311.7.13 | TB | 3600 | 850 | 2 | 1100 | 2.68 | yes | FC | Super grip | ICS-输送机
3311.7.14 | TB | 3600 | 850 | 2 | 1100 | 2.68 | yes | FC | Super grip | ICS-输送机
3311.7.15 | TB | 3600 | 850 | 2 | 1100 | 2.68 | no | FC | Grip | ICS-输送机
3311.7.16 | LWC45° | 3167 | 850 | 1.9 | 750 | 3.05 | no | FC |  | ICS45°转弯机
3311.7.17 | LWC45° | 3367 | 850 | 1.9 | 750 | 3.05 | no | FC |  | ICS45°转弯机
3311.7.18 | TB | 6000 | 850 | 2 | 2200 | 4.27 | no | FC | Grip | ICS-输送机
3311.9.1 | TB | 6000 | 850 | 2 | 2200 | 4.27 | no | FC | Grip | ICS-输送机
3311.9.2 | TB | 6000 | 850 | 2 | 2200 | 4.27 | no | FC | Grip | ICS-输送机
3311.9.3 | TB | 6000 | 850 | 2 | 2200 | 4.27 | no | FC | Grip | ICS-输送机
3311.9.4 | TB | 6000 | 850 | 2 | 2200 | 4.27 | no | FC | Grip | ICS-输送机
3311.9.5 | TB | 3600 | 850 | 2 | 1100 | 2.68 | no | FC | Grip | ICS-输送机
3311.9.6 | LWC45° | 2567 | 850 | 1.9 | 750 | 3.05 | no | FC |  | ICS45°转弯机
3311.9.7 | TB | 2000 | 850 | 2 | 1100 | 2.68 | no | FC | Grip | ICS-输送机
3311.9.8 | LWC45° | 2367 | 850 | 1.9 | 750 | 3.05 | no | FC |  | ICS45°转弯机
3311.9.9 | TB | 1600 | 850 | 2 | 1100 | 2.68 | no | FC | Grip | ICS-输送机
3311.9.10 | TB | 2400 | 850 | 2 | 1100 | 2.68 | yes | FC | Super grip | ICS-输送机
3311.9.11 | TB | 2400 | 850 | 2 | 1100 | 2.68 | yes | FC | Super grip | ICS-输送机
3311.9.12 | TB | 2400 | 850 | 2 | 1100 | 2.68 | yes | FC | Super grip | ICS-输送机
3311.9.13 | TB | 2000 | 850 | 2 | 1100 | 2.68 | yes | FC | Super grip | ICS-输送机
3311.9.14 | TB | 6000 | 850 | 2 | 2200 | 4.27 | no | FC | Grip | ICS-输送机
3311.9.15 | TB | 1600 | 850 | 2 | 1100 | 2.68 | no | FC | Grip | ICS-输送机
3311.9.16 | TB | 1600 | 850 | 2 | 1100 | 2.68 | no | FC | Grip | ICS-输送机
3311.9.17 | TB | 2000 | 850 | 2 | 1100 | 2.68 | no | FC | Grip | ICS-输送机
3311.11.1 | TB | 2400 | 850 | 2 | 1100 | 2.68 | no | FC | Grip | ICS-输送机
3311.11.2 | TB | 2400 | 850 | 2 | 1100 | 2.68 | no | FC | Grip | ICS-输送机
3311.13.2 | WPM | 1296 |  | 2 | 350 | 0.87 | no | FC |  | ICS-汇流/分流输送机
3311.13.3 | LRJ | 1770 | 1000 | 2 | 1100 | 2.68 | no | FC |  | ICS-汇流/分流输送机-LRJ
3311.15.1 | TB | 2000 | 850 | 2 | 1100 | 2.68 | no | FC | Grip | ICS-输送机
3311.15.2 | TB | 2400 | 850 | 2 | 1100 | 2.68 | yes | FC | Super grip | ICS-输送机
3311.15.3 | TB | 3600 | 850 | 2 | 1100 | 2.68 | yes | FC | Super grip | ICS-输送机
3311.15.4 | TB | 3600 | 850 | 2 | 1100 | 2.68 | yes | FC | Super grip | ICS-输送机
3311.15.5 | TB | 6000 | 850 | 2 | 2200 | 4.27 | no | FC | Grip | ICS-输送机
3311.15.6 | TB | 2000 | 850 | 2 | 1100 | 2.68 | no | FC | Grip | ICS-输送机
3311.15.7 | LWC60° | 4356 | 850 | 1.9 | 750 | 3.05 | no | FC |  | ICS60°转弯机
3311.15.8 | LWC30° | 2378 | 850 | 1.9 | 750 | 3.05 | no | FC |  | ICS30°转弯机
3311.15.9 | LWC30° | 1978 | 850 | 1.9 | 750 | 3.05 | no | FC |  | ICS30°转弯机
3311.15.10 | LWC30° | 1778 | 850 | 1.9 | 750 | 3.05 | no | FC |  | ICS30°转弯机
3312.1.1 | TB | 1600 | 850 | 2 | 1100 | 2.68 | no | FC | Grip | ICS-输送机
3312.1.2 | LWC60° | 3756 | 850 | 1.9 | 750 | 3.05 | no | FC |  | ICS60°转弯机
3312.1.3 | TB | 2000 | 850 | 2 | 1100 | 2.68 | yes | FC | Super grip | ICS-输送机
3312.1.4 | TB | 1600 | 850 | 2 | 1100 | 2.68 | yes | FC | Super grip | ICS-输送机
3312.1.5 | TB | 2000 | 850 | 2 | 1100 | 2.68 | no | FC | Grip | ICS-输送机
3312.1.6 | LWC45° | 2567 | 850 | 1.9 | 750 | 3.05 | no | FC |  | ICS45°转弯机
3312.1.7 | LWC45° | 2367 | 850 | 1.9 | 750 | 3.05 | no | FC |  | ICS45°转弯机
3312.1.8 | TB | 6000 | 850 | 2 | 2200 | 4.27 | no | FC | Grip | ICS-输送机
3312.1.9 | TB | 6000 | 850 | 2 | 2200 | 4.27 | no | FC | Grip | ICS-输送机
3312.1.10 | TB | 6000 | 850 | 2 | 2200 | 4.27 | no | FC | Grip | ICS-输送机
3312.1.11 | TB | 6000 | 850 | 2 | 2200 | 4.27 | no | FC | Grip | ICS-输送机
3312.1.12 | TB | 6000 | 850 | 2 | 2200 | 4.27 | no | FC | Grip | ICS-输送机
3312.1.13 | TB | 6000 | 850 | 2 | 2200 | 4.27 | no | FC | Grip | ICS-输送机
3312.1.14 | TB | 2400 | 850 | 2 | 1100 | 2.68 | no | FC | Grip | ICS-输送机
3312.1.15 | TB | 2400 | 850 | 2 | 1100 | 2.68 | no | FC | Grip | ICS-输送机
3312.1.16 | TB | 2400 | 850 | 2 | 1100 | 2.68 | no | FC | Grip | ICS-输送机
3312.3.1 | TB | 2400 | 850 | 2 | 1100 | 2.68 | no | FC | Grip | ICS-输送机
3312.3.2 | TB | 2400 | 850 | 2 | 1100 | 2.68 | no | FC | Grip | ICS-输送机
3312.5.2 | WPM | 1296 |  | 2 | 350 | 0.87 | no | FC |  | ICS-汇流/分流输送机
3312.5.3 | LRJ | 1770 | 1000 | 2 | 1100 | 2.68 | no | FC |  | ICS-汇流/分流输送机-LRJ
3312.7.1 | TB | 2000 | 850 | 2 | 1100 | 2.68 | no | FC | Grip | ICS-输送机
3312.7.2 | TB | 6000 | 850 | 2 | 2200 | 4.27 | no | FC | Grip | ICS-输送机
3312.7.3 | TB | 3600 | 850 | 2 | 1100 | 2.68 | no | FC | Grip | ICS-输送机
3312.7.4 | TB | 6000 | 850 | 2 | 2200 | 4.27 | no | FC | Grip | ICS-输送机
3312.7.5 | TB | 6000 | 850 | 2 | 2200 | 4.27 | no | FC | Grip | ICS-输送机
3312.7.6 | TB | 3600 | 850 | 2 | 1100 | 2.68 | no | FC | Grip | ICS-输送机
3312.7.7 | LWC45° | 3567 | 850 | 1.9 | 750 | 3.05 | no | FC |  | ICS45°转弯机
3312.7.8 | LWC45° | 3367 | 850 | 1.9 | 750 | 3.05 | no | FC |  | ICS45°转弯机
3312.7.9 | TB | 2000 | 850 | 2 | 1100 | 2.68 | yes | FC | Super grip | ICS-输送机
3312.7.10 | TB | 2000 | 850 | 2 | 1100 | 2.68 | yes | FC | Super grip | ICS-输送机
3312.9.1 | TB | 2000 | 850 | 2 | 1100 | 2.68 | no | FC | Super grip | ICS-输送机
3312.11.1 | TB | 1600 | 850 | 2 | 1100 | 2.68 | no | FC | Grip | ICS-输送机
3312.11.2 | LWC30° | 1778 | 850 | 1.9 | 750 | 3.05 | no | FC |  | ICS30°转弯机
3312.11.3 | TB | 2000 | 850 | 2 | 1100 | 2.68 | yes | FC | Super grip | ICS-输送机
3312.11.4 | TB | 2400 | 850 | 2 | 1100 | 2.68 | yes | FC | Super grip | ICS-输送机
3312.11.5 | TB | 2000 | 850 | 2 | 1100 | 2.68 | yes | FC | Super grip | ICS-输送机
3312.11.6 | TB | 1600 | 850 | 2 | 1100 | 2.68 | no | FC | Grip | ICS-输送机
3312.11.7 | LWC45° | 1767 | 850 | 1.9 | 750 | 3.05 | no | FC |  | ICS45°转弯机
3312.11.8 | LWC45° | 2967 | 850 | 1.9 | 750 | 3.05 | no | FC |  | ICS45°转弯机
3312.11.9 | TB | 3600 | 850 | 2 | 1100 | 2.68 | no | FC | Grip | ICS-输送机
3312.11.10 | TB | 6000 | 850 | 2 | 2200 | 4.27 | no | FC | Grip | ICS-输送机
3312.11.11 | TB | 6000 | 850 | 2 | 2200 | 4.27 | no | FC | Grip | ICS-输送机
3312.11.12 | TB | 3600 | 850 | 2 | 1100 | 2.68 | no | FC | Grip | ICS-输送机
3312.11.13 | LWC30° | 1978 | 850 | 1.9 | 750 | 3.05 | no | FC |  | ICS30°转弯机
3312.11.14 | LWC30° | 1978 | 850 | 1.9 | 750 | 3.05 | no | FC |  | ICS30°转弯机
3312.13.1 | TB | 1600 | 850 | 2 | 1100 | 2.68 | no | FC | Super grip | ICS-输送机
3312.13.2 | LRJ | 1770 | 1000 | 2 | 1100 | 2.68 | no | FC |  | ICS-汇流/分流输送机-LRJ
3312.13.4 | WPM | 1296 |  | 2 | 350 | 0.87 | no | FC |  | ICS-汇流/分流输送机
3312.15.1 | TB | 2400 | 850 | 2 | 1100 | 2.68 | no | FC | Grip | ICS-输送机
3312.17.1 | TB | 2000 | 850 | 2 | 1100 | 2.68 | no | FC | Grip | ICS-输送机
3312.17.2 | TB | 2000 | 850 | 2 | 1100 | 2.68 | yes | FC | Super grip | ICS-输送机
3312.17.3 | TB | 2000 | 850 | 2 | 1100 | 2.68 | yes | FC | Super grip | ICS-输送机
3312.17.4 | TB | 6000 | 850 | 2 | 2200 | 4.27 | no | FC | Grip | ICS-输送机
3312.17.5 | TB | 6000 | 850 | 2 | 2200 | 4.27 | no | FC | Grip | ICS-输送机
3312.17.6 | TB | 6000 | 850 | 2 | 2200 | 4.27 | no | FC | Grip | ICS-输送机
3312.17.7 | LWC45° | 2967 | 850 | 1.9 | 750 | 3.05 | no | FC |  | ICS45°转弯机
3312.17.8 | LWC45° | 1767 | 850 | 1.9 | 750 | 3.05 | no | FC |  | ICS45°转弯机
3312.17.9 | TB | 1600 | 850 | 2 | 1100 | 2.68 | no | FC | Super grip | ICS-输送机
3312.17.10 | TB | 1600 | 850 | 2 | 1100 | 2.68 | yes | FC | Super grip | ICS-输送机
3312.17.11 | TB | 1600 | 850 | 2 | 1100 | 2.68 | yes | FC | Super grip | ICS-输送机
3312.19.1 | TB | 2400 | 850 | 2 | 1100 | 2.68 | no | FC | Grip | ICS-输送机
3312.19.2 | TB | 2400 | 850 | 2 | 1100 | 2.68 | no | FC | Grip | ICS-输送机
3312.21.2 | WPM | 1296 |  | 2 | 350 | 0.87 | no | FC |  | ICS-汇流/分流输送机
3312.21.3 | LRJ | 1770 | 1000 | 2 | 1100 | 2.68 | no | FC |  | ICS-汇流/分流输送机-LRJ
3312.23.1 | TB | 1600 | 850 | 2 | 1100 | 2.68 | no | FC | Grip | ICS-输送机
3312.23.2 | LWC30° | 1778 | 850 | 1.9 | 750 | 3.05 | no | FC |  | ICS30°转弯机
3312.23.3 | TB | 1600 | 850 | 2 | 1100 | 2.68 | no | FC | Grip | ICS-输送机
3312.23.4 | TB | 1600 | 850 | 2 | 1100 | 2.68 | yes | FC | Super grip | ICS-输送机
3312.23.5 | TB | 2000 | 850 | 2 | 1100 | 2.68 | yes | FC | Super grip | ICS-输送机
3312.23.6 | TB | 2400 | 850 | 2 | 1100 | 2.68 | yes | FC | Super grip | ICS-输送机
3312.23.7 | TB | 1600 | 850 | 2 | 1100 | 2.68 | yes | FC | Super grip | ICS-输送机
3312.23.8 | LWC30° | 1778 | 850 | 1.9 | 750 | 3.05 | no | FC |  | ICS30°转弯机
3312.23.9 | LWC30° | 2178 | 850 | 1.9 | 750 | 3.05 | no | FC |  | ICS30°转弯机
3312.23.10 | TB | 1600 | 850 | 2 | 1100 | 2.68 | no | FC | Super grip | ICS-输送机
3312.25.1 | TB | 1600 | 850 | 2 | 1100 | 2.68 | no | FC | Grip | ICS-输送机
3312.25.2 | TB | 2000 | 850 | 2 | 1100 | 2.68 | no | FC | Grip | ICS-输送机
3312.25.3 | TB | 3600 | 850 | 2 | 1100 | 2.68 | yes | FC | Super grip | ICS-输送机
3312.25.4 | TB | 6000 | 850 | 2 | 2200 | 4.27 | no | FC | Grip | ICS-输送机
3312.25.5 | TB | 6000 | 850 | 2 | 2200 | 4.27 | no | FC | Grip | ICS-输送机
3312.25.6 | TB | 2400 | 850 | 2 | 1100 | 2.68 | yes | FC | Super grip | ICS-输送机
3312.25.7 | LWC45° | 2967 | 850 | 1.9 | 750 | 3.05 | no | FC |  | ICS45°转弯机
3312.25.8 | LWC45° | 1767 | 850 | 1.9 | 750 | 3.05 | no | FC |  | ICS45°转弯机
3312.25.9 | TB | 1600 | 850 | 2 | 1100 | 2.68 | no | FC | Super grip | ICS-输送机
3312.25.10 | TB | 2000 | 850 | 2 | 1100 | 2.68 | yes | FC | Super grip | ICS-输送机
3312.25.11 | TB | 2400 | 850 | 2 | 1100 | 2.68 | yes | FC | Super grip | ICS-输送机
3312.25.12 | TB | 2400 | 850 | 2 | 1100 | 2.68 | yes | FC | Super grip | ICS-输送机
3312.25.13 | TB | 2400 | 850 | 2 | 1100 | 2.68 | yes | FC | Super grip | ICS-输送机
3312.25.14 | TB | 2400 | 850 | 2 | 1100 | 2.68 | yes | FC | Super grip | ICS-输送机
3312.25.15 | TB | 2400 | 850 | 2 | 1100 | 2.68 | yes | FC | Super grip | ICS-输送机
3312.25.16 | TB | 2400 | 850 | 2 | 1100 | 2.68 | yes | FC | Super grip | ICS-输送机
3312.25.17 | TB | 2400 | 850 | 2 | 1100 | 2.68 | yes | FC | Super grip | ICS-输送机
3312.25.18 | TB | 2000 | 850 | 2 | 1100 | 2.68 | no | FC | Grip | ICS-输送机
3312.25.19 | LWC30° | 1778 | 850 | 1.9 | 750 | 3.05 | no | FC |  | ICS30°转弯机
3312.25.20 | LWC30° | 1778 | 850 | 1.9 | 750 | 3.05 | no | FC |  | ICS30°转弯机
3312.25.21 | TB | 1600 | 850 | 2 | 1100 | 2.68 | no | FC | Grip | ICS-输送机
3312.27.1 | TB | 1600 | 850 | 2 | 1100 | 2.68 | no | FC | Super grip | ICS-输送机
3312.27.2 | LRJ | 1770 | 1000 | 2 | 1100 | 2.68 | no | FC |  | ICS-汇流/分流输送机-LRJ
3312.27.4 | WPM | 1296 |  | 2 | 350 | 0.87 | no | FC |  | ICS-汇流/分流输送机
3312.29.1 | LWC30° | 1778 | 850 | 1.9 | 750 | 3.05 | no | FC |  | ICS30°转弯机
3312.29.2 | TB | 1600 | 850 | 2 | 1100 | 2.68 | no | FC | Super grip | ICS-输送机
3312.29.3 | TB | 2400 | 850 | 2 | 1100 | 2.68 | yes | FC | Super grip | ICS-输送机
3312.29.4 | TB | 2400 | 850 | 2 | 1100 | 2.68 | yes | FC | Super grip | ICS-输送机
3312.29.5 | TB | 2400 | 850 | 2 | 1100 | 2.68 | yes | FC | Super grip | ICS-输送机
3312.29.6 | TB | 2400 | 850 | 2 | 1100 | 2.68 | yes | FC | Super grip | ICS-输送机
3312.29.7 | TB | 2400 | 850 | 2 | 1100 | 2.68 | yes | FC | Super grip | ICS-输送机
3312.29.8 | TB | 2400 | 850 | 2 | 1100 | 2.68 | yes | FC | Super grip | ICS-输送机
3312.29.9 | TB | 2400 | 850 | 2 | 1100 | 2.68 | yes | FC | Super grip | ICS-输送机
3312.31.1 | TB | 2000 | 850 | 2 | 1100 | 2.68 | no | FC | Super grip | ICS-输送机
3312.33.1 | TB | 2400 | 850 | 2 | 1100 | 2.68 | no | FC | Grip | ICS-输送机
3312.35.1 | TB | 1600 | 850 | 2 | 1100 | 2.68 | no | FC | Grip | ICS-输送机
3312.35.2 | TB | 1600 | 850 | 2 | 1100 | 2.68 | yes | FC | Super grip | ICS-输送机
3312.35.3 | TB | 2400 | 850 | 2 | 1100 | 2.68 | yes | FC | Super grip | ICS-输送机
3312.35.4 | TB | 1600 | 850 | 2 | 1100 | 2.68 | yes | FC | Super grip | ICS-输送机
3312.35.5 | TB | 1600 | 850 | 2 | 1100 | 2.68 | no | FC | Grip | ICS-输送机
3312.37.1 | LWC45° | 3967 | 850 | 1.9 | 750 | 3.05 | no | FC |  | ICS45°转弯机
3312.37.2 | TB | 6000 | 850 | 2 | 2200 | 4.27 | no | FC | Grip | ICS-输送机
3312.37.3 | LWC45° | 2567 | 850 | 1.9 | 750 | 3.05 | no | FC |  | ICS45°转弯机
3312.37.4 | TB | 6000 | 850 | 2 | 2200 | 4.27 | no | FC | Grip | ICS-输送机
3312.37.5 | LWC30° | 2178 | 850 | 1.9 | 750 | 3.05 | no | FC |  | ICS30°转弯机
3313.1.1 | LWC30° | 2378 | 850 | 1.9 | 750 | 3.05 | no | FC |  | ICS30°转弯机
3313.1.2 | TB | 2400 | 850 | 2 | 1100 | 2.68 | yes | FC | Super grip | ICS-输送机
3313.1.3 | TB | 2400 | 850 | 2 | 1100 | 2.68 | yes | FC | Super grip | ICS-输送机
3313.1.4 | TB | 2400 | 850 | 2 | 1100 | 2.68 | no | FC | Grip | ICS-输送机
3313.1.5 | LWC45° | 2967 | 850 | 1.9 | 750 | 3.05 | no | FC |  | ICS45°转弯机
3313.1.6 | LWC45° | 2567 | 850 | 1.9 | 750 | 3.05 | no | FC |  | ICS45°转弯机
3313.1.7 | TB | 6000 | 850 | 2 | 2200 | 4.27 | no | FC | Grip | ICS-输送机
3313.1.8 | TB | 2400 | 850 | 2 | 1100 | 2.68 | yes | FC | Super grip | ICS-输送机
3313.1.9 | TB | 2400 | 850 | 2 | 1100 | 2.68 | yes | FC | Super grip | ICS-输送机
3313.1.10 | LWC45° | 2767 | 850 | 1.9 | 750 | 3.05 | no | FC |  | ICS45°转弯机
3313.1.11 | LWC45° | 2967 | 850 | 1.9 | 750 | 3.05 | no | FC |  | ICS45°转弯机
3313.1.12 | TB | 6000 | 850 | 2 | 2200 | 4.27 | no | FC | Grip | ICS-输送机
3313.1.13 | TB | 6000 | 850 | 2 | 2200 | 4.27 | no | FC | Grip | ICS-输送机
3313.1.14 | TB | 6000 | 850 | 2 | 2200 | 4.27 | no | FC | Grip | ICS-输送机
3313.1.15 | TB | 6000 | 850 | 2 | 2200 | 4.27 | no | FC | Grip | ICS-输送机
3313.1.16 | TB | 6000 | 850 | 2 | 2200 | 4.27 | no | FC | Grip | ICS-输送机
3313.1.17 | TB | 6000 | 850 | 2 | 2200 | 4.27 | no | FC | Grip | ICS-输送机
3313.1.18 | TB | 2400 | 850 | 2 | 1100 | 2.68 | no | FC | Grip | ICS-输送机
3313.1.19 | TB | 2400 | 850 | 2 | 1100 | 2.68 | no | FC | Grip | ICS-输送机
3313.3.1 | TB | 2000 | 850 | 2 | 1100 | 2.68 | no | FC | Grip | ICS-输送机
3313.3.2 | TB | 2400 | 850 | 2 | 1100 | 2.68 | no | FC | Grip | ICS-输送机
3313.5.2 | WPM | 1296 |  | 2 | 350 | 0.87 | no | FC |  | ICS-汇流/分流输送机
3313.5.3 | LRJ | 1770 | 1000 | 2 | 1100 | 2.68 | no | FC |  | ICS-汇流/分流输送机-LRJ
3313.7.1 | TB | 2000 | 850 | 2 | 1100 | 2.68 | no | FC | Grip | ICS-输送机
3313.7.2 | TB | 6000 | 850 | 2 | 2200 | 4.27 | no | FC | Grip | ICS-输送机
3313.7.3 | TB | 6000 | 850 | 2 | 2200 | 4.27 | no | FC | Grip | ICS-输送机
3313.7.4 | TB | 6000 | 850 | 2 | 2200 | 4.27 | no | FC | Grip | ICS-输送机
3313.7.5 | TB | 6000 | 850 | 2 | 2200 | 4.27 | no | FC | Grip | ICS-输送机
3313.7.6 | TB | 2000 | 850 | 2 | 1100 | 2.68 | yes | FC | Super grip | ICS-输送机
3313.7.7 | TB | 2000 | 850 | 2 | 1100 | 2.68 | yes | FC | Super grip | ICS-输送机
3313.7.8 | TB | 1600 | 850 | 2 | 1100 | 2.68 | no | FC | Grip | ICS-输送机
3313.9.1 | TB | 2000 | 850 | 2 | 1100 | 2.68 | no | FC | Super grip | ICS-输送机
3313.11.1 | TB | 1600 | 850 | 2 | 1100 | 2.68 | no | FC | Grip | ICS-输送机
3313.13.1 | TB | 1600 | 850 | 2 | 1100 | 2.68 | no | FC | Super grip | ICS-输送机
3313.13.2 | LRJ | 1770 | 1000 | 2 | 1100 | 2.68 | no | FC |  | ICS-汇流/分流输送机-LRJ
3313.13.4 | WPM | 1296 |  | 2 | 350 | 0.87 | no | FC |  | ICS-汇流/分流输送机
3313.15.1 | TB | 2400 | 850 | 2 | 1100 | 2.68 | no | FC | Grip | ICS-输送机
3313.17.1 | TB | 2000 | 850 | 2 | 1100 | 2.68 | no | FC | Grip | ICS-输送机
3313.17.2 | TB | 1600 | 850 | 2 | 1100 | 2.68 | no | FC | Grip | ICS-输送机
3313.17.3 | TB | 6000 | 850 | 2 | 2200 | 4.27 | no | FC | Grip | ICS-输送机
3313.17.4 | TB | 6000 | 850 | 2 | 2200 | 4.27 | no | FC | Grip | ICS-输送机
3313.17.5 | TB | 6000 | 850 | 2 | 2200 | 4.27 | no | FC | Grip | ICS-输送机
3313.17.6 | TB | 6000 | 850 | 2 | 2200 | 4.27 | no | FC | Grip | ICS-输送机
3313.17.7 | TB | 6000 | 850 | 2 | 2200 | 4.27 | no | FC | Grip | ICS-输送机
3313.17.8 | TB | 1600 | 850 | 2 | 1100 | 2.68 | no | FC | Grip | ICS-输送机
3313.17.9 | TB | 2400 | 850 | 2 | 1100 | 2.68 | yes | FC | Super grip | ICS-输送机
3313.17.10 | TB | 2400 | 850 | 2 | 1100 | 2.68 | yes | FC | Super grip | ICS-输送机
3313.17.11 | TB | 2400 | 850 | 2 | 1100 | 2.68 | no | FC | Grip | ICS-输送机
3313.17.12 | TB | 2000 | 850 | 2 | 1100 | 2.68 | yes | FC | Super grip | ICS-输送机
3313.17.13 | TB | 2000 | 850 | 2 | 1100 | 2.68 | yes | FC | Super grip | ICS-输送机
3313.19.1 | TB | 2000 | 850 | 2 | 1100 | 2.68 | no | FC | Grip | ICS-输送机
3313.19.2 | TB | 2400 | 850 | 2 | 1100 | 2.68 | no | FC | Grip | ICS-输送机
3313.21.2 | WPM | 1296 |  | 2 | 350 | 0.87 | no | FC |  | ICS-汇流/分流输送机
3313.21.3 | LRJ | 1770 | 1000 | 2 | 1100 | 2.68 | no | FC |  | ICS-汇流/分流输送机-LRJ
3313.23.1 | TB | 1600 | 850 | 2 | 1100 | 2.68 | no | FC | Grip | ICS-输送机
3313.23.2 | LWC30° | 1778 | 850 | 1.9 | 750 | 3.05 | no | FC |  | ICS30°转弯机
3313.23.3 | TB | 1600 | 850 | 2 | 1100 | 2.68 | no | FC | Grip | ICS-输送机
3313.23.4 | TB | 1600 | 850 | 2 | 1100 | 2.68 | yes | FC | Super grip | ICS-输送机
3313.23.5 | TB | 2000 | 850 | 2 | 1100 | 2.68 | yes | FC | Super grip | ICS-输送机
3313.23.6 | TB | 2400 | 850 | 2 | 1100 | 2.68 | yes | FC | Super grip | ICS-输送机
3313.23.7 | TB | 1600 | 850 | 2 | 1100 | 2.68 | yes | FC | Super grip | ICS-输送机
3313.23.8 | LWC30° | 1778 | 850 | 1.9 | 750 | 3.05 | no | FC |  | ICS30°转弯机
3313.23.9 | LWC30° | 2178 | 850 | 1.9 | 750 | 3.05 | no | FC |  | ICS30°转弯机
3313.23.10 | TB | 1600 | 850 | 2 | 1100 | 2.68 | no | FC | Super grip | ICS-输送机
3313.25.1 | TB | 1600 | 850 | 2 | 1100 | 2.68 | no | FC | Grip | ICS-输送机
3313.25.2 | TB | 1600 | 850 | 2 | 1100 | 2.68 | yes | FC | Super grip | ICS-输送机
3313.25.3 | TB | 3600 | 850 | 2 | 1100 | 2.68 | yes | FC | Super grip | ICS-输送机
3313.25.4 | TB | 2000 | 850 | 2 | 1100 | 2.68 | yes | FC | Super grip | ICS-输送机
3313.25.5 | TB | 2000 | 850 | 2 | 1100 | 2.68 | yes | FC | Super grip | ICS-输送机
3313.25.6 | TB | 2000 | 850 | 2 | 1100 | 2.68 | no | FC | Grip | ICS-输送机
3313.27.1 | TB | 2000 | 850 | 2 | 1100 | 2.68 | no | FC | Super grip | ICS-输送机
3313.29.1 | TB | 1600 | 850 | 2 | 1100 | 2.68 | no | FC | Grip | ICS-输送机
3313.29.2 | TB | 2000 | 850 | 2 | 1100 | 2.68 | yes | FC | Super grip | ICS-输送机
3313.31.1 | TB | 1600 | 850 | 2 | 1100 | 2.68 | no | FC | Super grip | ICS-输送机
3313.31.2 | LRJ | 1770 | 1000 | 2 | 1100 | 2.68 | no | FC |  | ICS-汇流/分流输送机-LRJ
3313.31.4 | WPM | 1296 |  | 2 | 350 | 0.87 | no | FC |  | ICS-汇流/分流输送机
3313.33.1 | TB | 2400 | 850 | 2 | 1100 | 2.68 | no | FC | Grip | ICS-输送机
3313.35.1 | TB | 1600 | 850 | 2 | 1100 | 2.68 | no | FC | Grip | ICS-输送机
3313.35.2 | TB | 1600 | 850 | 2 | 1100 | 2.68 | yes | FC | Super grip | ICS-输送机
3313.35.3 | LWC45° | 2367 | 850 | 1.9 | 750 | 3.05 | no | FC |  | ICS45°转弯机
3313.35.4 | LWC45° | 2367 | 850 | 1.9 | 750 | 3.05 | no | FC |  | ICS45°转弯机
3313.35.5 | TB | 2000 | 850 | 2 | 1100 | 2.68 | no | FC | Grip | ICS-输送机
3313.35.6 | TB | 2400 | 850 | 2 | 1100 | 2.68 | yes | FC | Super grip | ICS-输送机
3313.35.7 | TB | 2400 | 850 | 2 | 1100 | 2.68 | yes | FC | Super grip | ICS-输送机
3313.35.8 | TB | 2400 | 850 | 2 | 1100 | 2.68 | yes | FC | Super grip | ICS-输送机
3313.35.9 | TB | 2400 | 850 | 2 | 1100 | 2.68 | yes | FC | Super grip | ICS-输送机
3313.35.10 | TB | 2400 | 850 | 2 | 1100 | 2.68 | yes | FC | Super grip | ICS-输送机
3313.35.11 | TB | 2400 | 850 | 2 | 1100 | 2.68 | yes | FC | Super grip | ICS-输送机
3313.35.12 | TB | 2400 | 850 | 2 | 1100 | 2.68 | yes | FC | Super grip | ICS-输送机
3313.35.13 | TB | 2400 | 850 | 2 | 1100 | 2.68 | yes | FC | Super grip | ICS-输送机
3313.35.14 | TB | 2000 | 850 | 2 | 1100 | 2.68 | yes | FC | Super grip | ICS-输送机
3313.35.15 | LWC45° | 2367 | 850 | 1.9 | 750 | 3.05 | no | FC |  | ICS45°转弯机
3313.35.16 | LWC45° | 2767 | 850 | 1.9 | 750 | 3.05 | no | FC |  | ICS45°转弯机
3313.35.17 | TB | 6000 | 850 | 2 | 2200 | 4.27 | no | FC | Grip | ICS-输送机
3313.35.18 | TB | 6000 | 850 | 2 | 2200 | 4.27 | no | FC | Grip | ICS-输送机
3313.35.19 | TB | 2400 | 850 | 2 | 1100 | 2.68 | no | FC | Grip | ICS-输送机
3313.37.1 | TB | 3600 | 850 | 2 | 1100 | 2.68 | no | FC | Grip | ICS-输送机
3313.37.2 | LWC60° | 2956 | 850 | 1.9 | 750 | 3.05 | no | FC |  | ICS60°转弯机
3313.37.3 | LWC60° | 3956 | 850 | 1.9 | 750 | 3.05 | no | FC |  | ICS60°转弯机
3313.37.4 | TB | 6000 | 850 | 2 | 2200 | 4.27 | no | FC | Grip | ICS-输送机
3313.37.5 | TB | 2000 | 850 | 2 | 1100 | 2.68 | no | FC | Grip | ICS-输送机
3313.39.1 | TB | 2000 | 850 | 2 | 1100 | 2.68 | no | FC | Grip | ICS-输送机
3320.1.1 | TB | 2000 | 850 | 2 | 1100 | 2.68 | no | FC | Grip | ICS-输送机
3320.1.2 | TB | 2000 | 850 | 2 | 1100 | 2.68 | no | FC | Grip | ICS-输送机
3320.3.1 | TB | 2400 | 850 | 2 | 1100 | 2.68 | no | FC | Grip | ICS-输送机
3320.3.2 | TB | 2400 | 850 | 2 | 1100 | 2.68 | no | FC | Grip | ICS-输送机
3320.5.2 | WPM | 1296 |  | 2 | 350 | 0.87 | no | FC |  | ICS-汇流/分流输送机
3320.5.3 | LRJ | 1770 | 1000 | 2 | 1100 | 2.68 | no | FC |  | ICS-汇流/分流输送机-LRJ
3320.7.1 | TB | 2000 | 850 | 2 | 1100 | 2.68 | no | FC | Grip | ICS-输送机
3320.7.2 | TB | 2000 | 850 | 2 | 1100 | 2.68 | no | FC | Grip | ICS-输送机
3320.9.1 | TB | 1600 | 850 | 2 | 1100 | 2.68 | no | FC | Super grip | ICS-输送机
3320.9.2 | SK | 1000 | 1160 |  | 5500 | 10.9 | yes |  |  | ICS空托盘堆垛机
3320.9.3 | TB | 1600 | 850 | 2 | 1100 | 2.68 | no | FC | Super grip | ICS-输送机
3320.9.4 | SK | 1000 | 1160 |  | 5500 | 10.9 | yes |  |  | ICS空托盘堆垛机
3320.9.5 | TB | 1600 | 850 | 2 | 1100 | 2.68 | no | FC | Super grip | ICS-输送机
3320.9.6 | TB | 1600 | 850 | 2 | 1100 | 2.68 | no | FC | Super grip | ICS-输送机
3320.11.1 | TB | 2000 | 850 | 2 | 1100 | 2.68 | no | FC | Grip | ICS-输送机
3320.11.2 | TB | 2400 | 850 | 2 | 1100 | 2.68 | no | FC | Grip | ICS-输送机
3320.13.2 | WPM | 1296 |  | 2 | 350 | 0.87 | no | FC |  | ICS-汇流/分流输送机
3320.13.3 | LRJ | 1770 | 1000 | 2 | 1100 | 2.68 | no | FC |  | ICS-汇流/分流输送机-LRJ
3320.15.1 | LWC60° | 2956 | 850 | 1.9 | 750 | 3.05 | no | FC |  | ICS60°转弯机
3320.17.1 | TB | 2400 | 850 | 2 | 1100 | 2.68 | no | FC | Grip | ICS-输送机
3320.17.2 | TB | 2400 | 850 | 2 | 1100 | 2.68 | no | FC | Grip | ICS-输送机
3320.19.1 | TB | 2400 | 850 | 2 | 1100 | 2.68 | no | FC | Grip | ICS-输送机
3320.19.3 | STM | 425 | 500 | 1.25 | 370 | 1.1 | no |  |  | ICS 90°交叉输送机
3320.21.1 | TB | 1600 | 850 | 1.25 | 1100 | 2.68 | no | FC | Grip | ICS-输送机
3320.23.1 | TB | 1600 | 850 | 2 | 1100 | 2.68 | no | FC | Grip | ICS-输送机
3320.23.2 | LWC30° | 1778 | 850 | 1.9 | 750 | 3.05 | no | FC |  | ICS30°转弯机
3320.25.1 | TB | 2000 | 850 | 2 | 1100 | 2.68 | no | FC | Super grip | ICS-输送机
3320.27.1 | TB | 2000 | 850 | 2 | 1100 | 2.68 | no | FC | Grip | ICS-输送机
3320.29.1 | TB | 2000 | 850 | 2 | 1100 | 2.68 | no | FC | Super grip | ICS-输送机
3320.29.2 | LRJ | 1770 | 1000 | 2 | 1100 | 2.68 | no | FC |  | ICS-汇流/分流输送机-LRJ
3320.29.4 | WPM | 1296 |  | 2 | 350 | 0.87 | no | FC |  | ICS-汇流/分流输送机
3320.31.1 | TB | 2400 | 850 | 2 | 1100 | 2.68 | no | FC | Grip | ICS-输送机
3320.33.1 | TB | 1600 | 850 | 2 | 1100 | 2.68 | no | FC | Grip | ICS-输送机
3320.35.1 | TB | 1600 | 850 | 2 | 1100 | 2.68 | no | FC | Super grip | ICS-输送机
3320.35.2 | SK | 1000 | 1160 |  | 5500 | 10.9 | yes |  |  | ICS空托盘堆垛机
3320.35.3 | TB | 1600 | 850 | 2 | 1100 | 2.68 | no | FC | Super grip | ICS-输送机
3320.35.4 | SK | 1000 | 1160 |  | 5500 | 10.9 | yes |  |  | ICS空托盘堆垛机
3320.35.5 | TB | 1600 | 850 | 2 | 1100 | 2.68 | no | FC | Super grip | ICS-输送机
3320.35.6 | TB | 1600 | 850 | 2 | 1100 | 2.68 | no | FC | Super grip | ICS-输送机
3320.37.1 | TB | 2000 | 850 | 2 | 1100 | 2.68 | no | FC | Grip | ICS-输送机
3320.37.2 | TB | 2400 | 850 | 2 | 1100 | 2.68 | no | FC | Grip | ICS-输送机
3320.39.2 | STM | 425 | 500 | 1.25 | 370 | 1.1 | no |  |  | ICS 90°交叉输送机
3320.41.1 | TB | 2000 | 850 | 2 | 1100 | 2.68 | no | FC | Super grip | ICS-输送机
3320.43.1 | TB | 1600 | 850 | 1.25 | 1100 | 2.68 | no | FC | Grip | ICS-输送机
3320.43.3 | STM | 425 | 500 | 1.25 | 370 | 1.1 | no |  |  | ICS 90°交叉输送机
3320.45.1 | TB | 2400 | 850 | 2 | 1100 | 2.68 | no | FC | Grip | ICS-输送机
3320.47.1 | TB | 2400 | 850 | 2 | 1100 | 2.68 | no | FC | Grip | ICS-输送机
3320.47.2 | TB | 2400 | 850 | 2 | 1100 | 2.68 | no | FC | Grip | ICS-输送机
3320.49.2 | WPM | 1296 |  | 2 | 350 | 0.87 | no | FC |  | ICS-汇流/分流输送机
3320.49.3 | LRJ | 1770 | 1000 | 2 | 1100 | 2.68 | no | FC |  | ICS-汇流/分流输送机-LRJ
3320.51.1 | TB | 2400 | 850 | 2 | 1100 | 2.68 | no | FC | Grip | ICS-输送机
3320.51.2 | LWC45° | 3567 | 850 | 1.9 | 750 | 3.05 | no | FC |  | ICS45°转弯机
3320.51.3 | LWC45° | 3167 | 850 | 1.9 | 750 | 3.05 | no | FC |  | ICS45°转弯机
3320.51.4 | TB | 6000 | 850 | 2 | 2200 | 4.27 | no | FC | Grip | ICS-输送机
3320.51.5 | TB | 6000 | 850 | 2 | 2200 | 4.27 | no | FC | Grip | ICS-输送机
3320.51.6 | TB | 6000 | 850 | 2 | 2200 | 4.27 | no | FC | Grip | ICS-输送机
3320.51.7 | TB | 6000 | 850 | 2 | 2200 | 4.27 | no | FC | Grip | ICS-输送机
3320.51.8 | TB | 6000 | 850 | 2 | 2200 | 4.27 | no | FC | Grip | ICS-输送机
3320.51.9 | TB | 6000 | 850 | 2 | 2200 | 4.27 | no | FC | Grip | ICS-输送机
3320.51.10 | TB | 6000 | 850 | 2 | 2200 | 4.27 | no | FC | Grip | ICS-输送机
3320.51.11 | TB | 6000 | 850 | 2 | 2200 | 4.27 | no | FC | Grip | ICS-输送机
3320.51.12 | TB | 6000 | 850 | 2 | 2200 | 4.27 | no | FC | Grip | ICS-输送机
3320.51.13 | TB | 6000 | 850 | 2 | 2200 | 4.27 | no | FC | Grip | ICS-输送机
3320.51.14 | TB | 6000 | 850 | 2 | 2200 | 4.27 | no | FC | Grip | ICS-输送机
3320.51.15 | LWC60° | 3756 | 850 | 1.9 | 750 | 3.05 | no | FC |  | ICS60°转弯机
3320.51.16 | TB | 6000 | 850 | 2 | 2200 | 4.27 | no | FC | Grip | ICS-输送机
3320.51.17 | TB | 6000 | 850 | 2 | 2200 | 4.27 | no | FC | Grip | ICS-输送机
3320.51.18 | TB | 2400 | 850 | 2 | 1100 | 2.68 | yes | FC | Super grip | ICS-输送机
3320.51.19 | TB | 3600 | 850 | 2 | 1100 | 2.68 | yes | FC | Super grip | ICS-输送机
3320.51.20 | TB | 2000 | 850 | 2 | 1100 | 2.68 | no | FC | Grip | ICS-输送机
3320.51.21 | LWC60° | 3756 | 850 | 1.9 | 750 | 3.05 | no | FC |  | ICS60°转弯机
3320.55.1 | TB | 2000 | 850 | 2 | 1100 | 2.68 | no | FC | Grip | ICS-输送机
3320.55.2 | TB | 3600 | 850 | 1 | 1100 | 2.68 | no | FC | Grip | ICS-输送机
3320.55.3 | TB | 3600 | 850 | 1 | 1100 | 2.68 | no | FC | Grip | ICS-输送机
3320.55.4 | TB | 3600 | 850 | 1 | 1100 | 2.68 | no | FC | Grip | ICS-输送机
3320.55.5 | TB | 3600 | 850 | 1 | 1100 | 2.68 | no | FC | Grip | ICS-输送机
3320.55.6 | TB | 1600 | 850 | 1 | 1100 | 2.68 | no | FC | Grip | ICS-输送机
3320.56.1 | TB | 2000 | 850 | 2 | 1100 | 2.68 | no | FC | Grip | ICS-输送机
3320.56.98 | GO | [8 empty] | ICS 跨越段
3320.57.1 | TB | 2000 | 850 | 2 | 1100 | 2.68 | no | FC | Grip | ICS-输送机
3320.57.2 | TB | 2400 | 850 | 2 | 1100 | 2.68 | no | FC | Grip | ICS-输送机
3320.59.2 | STM | 425 | 500 | 1.25 | 370 | 1.1 | no |  |  | ICS 90°交叉输送机
3320.61.1 | TB | 1600 | 850 | 2 | 1100 | 2.68 | no | FC | Super grip | ICS-输送机
3320.61.2 | SK | 1000 | 1160 |  | 5500 | 10.9 | yes |  |  | ICS空托盘堆垛机
3320.61.3 | TB | 1600 | 850 | 2 | 1100 | 2.68 | no | FC | Super grip | ICS-输送机
3320.61.4 | SK | 1000 | 1160 |  | 5500 | 10.9 | yes |  |  | ICS空托盘堆垛机
3320.61.5 | TB | 1600 | 850 | 2 | 1100 | 2.68 | no | FC | Super grip | ICS-输送机
3320.61.6 | TB | 1600 | 850 | 2 | 1100 | 2.68 | no | FC | Super grip | ICS-输送机
3320.63.1 | TB | 2400 | 850 | 2 | 1100 | 2.68 | no | FC | Grip | ICS-输送机
3320.63.2 | TB | 2400 | 850 | 2 | 1100 | 2.68 | no | FC | Grip | ICS-输送机
3320.65.2 | STM | 425 | 500 | 1.25 | 370 | 1.1 | no |  |  | ICS 90°交叉输送机
3320.67.1 | LWC30° | 1978 | 850 | 1.9 | 750 | 3.05 | no | FC |  | ICS30°转弯机
3320.67.2 | LWC60° | 2356 | 850 | 1.9 | 750 | 3.05 | no | FC |  | ICS60°转弯机
3320.67.3 | LWC45° | 1767 | 850 | 1.9 | 750 | 3.05 | no | FC |  | ICS45°转弯机
3320.67.4 | LWC45° | 2567 | 850 | 1.9 | 750 | 3.05 | no | FC |  | ICS45°转弯机
3320.67.5 | TB | 6000 | 850 | 2 | 2200 | 4.27 | no | FC | Grip | ICS-输送机
3320.67.6 | TB | 6000 | 850 | 2 | 2200 | 4.27 | no | FC | Grip | ICS-输送机
3320.67.7 | TB | 2400 | 850 | 2 | 1100 | 2.68 | no | FC | Grip | ICS-输送机
3320.67.8 | TB | 2400 | 850 | 2 | 1100 | 2.68 | no | FC | Grip | ICS-输送机
3320.69.1 | TB | 2000 | 850 | 2 | 1100 | 2.68 | no | FC | Super grip | ICS-输送机
3320.71.1 | TB | 1600 | 850 | 1.25 | 1100 | 2.68 | no | FC | Grip | ICS-输送机
3320.73.1 | TB | 1600 | 850 | 1.25 | 1100 | 2.68 | no | FC | Grip | ICS-输送机
3320.73.3 | STM | 425 | 500 | 1.25 | 370 | 1.1 | no |  |  | ICS 90°交叉输送机
3320.75.1 | TB | 2400 | 850 | 2 | 1100 | 2.68 | no | FC | Grip | ICS-输送机
3320.77.1 | TB | 2400 | 850 | 2 | 1100 | 2.68 | no | FC | Grip | ICS-输送机
3320.77.2 | TB | 2400 | 850 | 2 | 1100 | 2.68 | no | FC | Grip | ICS-输送机
3320.77.3 | TB | 2000 | 850 | 2 | 1100 | 2.68 | no | FC | Grip | ICS-输送机
3320.79.1 | LWC60° | 3156 | 850 | 1.9 | 750 | 3.05 | no | FC |  | ICS60°转弯机
3320.79.2 | LWC60° | 2956 | 850 | 1.9 | 750 | 3.05 | no | FC |  | ICS60°转弯机
3320.79.3 | TB | 2400 | 850 | 2 | 1100 | 2.68 | no | FC | Grip | ICS-输送机
3320.79.4 | TB | 6000 | 850 | 2 | 2200 | 4.27 | no | FC | Grip | ICS-输送机
3320.79.5 | LWC60° | 4156 | 850 | 1.9 | 750 | 3.05 | no | FC |  | ICS60°转弯机
3320.79.6 | TB | 6000 | 850 | 2 | 2200 | 4.27 | no | FC | Grip | ICS-输送机
3320.79.7 | TB | 6000 | 850 | 2 | 2200 | 4.27 | no | FC | Grip | ICS-输送机
3320.79.8 | TB | 6000 | 850 | 2 | 2200 | 4.27 | no | FC | Grip | ICS-输送机
3320.79.9 | TB | 6000 | 850 | 2 | 2200 | 4.27 | no | FC | Grip | ICS-输送机
3320.81.1 | TB | 2400 | 850 | 2 | 1100 | 2.68 | no | FC | Grip | ICS-输送机
3320.83.1 | TB | 2000 | 850 | 2 | 1100 | 2.68 | no | FC | Grip | ICS-输送机
3320.83.2 | TB | 3600 | 850 | 1 | 1100 | 2.68 | no | FC | Grip | ICS-输送机
3320.83.3 | TB | 3600 | 850 | 1 | 1100 | 2.68 | no | FC | Grip | ICS-输送机
3320.83.4 | TB | 3600 | 850 | 1 | 1100 | 2.68 | no | FC | Grip | ICS-输送机
3320.83.5 | TB | 1600 | 850 | 1 | 1100 | 2.68 | no | FC | Grip | ICS-输送机
3320.85.1 | TB | 2400 | 850 | 2 | 1100 | 2.68 | no | FC | Grip | ICS-输送机
3320.87.1 | TB | 1600 | 850 | 2 | 1100 | 2.68 | no | FC | Super grip | ICS-输送机
3320.87.2 | SK | 1000 | 1160 |  | 5500 | 10.9 | yes |  |  | ICS空托盘堆垛机
3320.87.3 | TB | 1600 | 850 | 2 | 1100 | 2.68 | no | FC | Super grip | ICS-输送机
3320.87.4 | TB | 1600 | 850 | 2 | 1100 | 2.68 | no | FC | Super grip | ICS-输送机
3320.89.1 | LWC45° | 2567 | 850 | 1.9 | 750 | 3.05 | no | FC |  | ICS45°转弯机
3320.89.2 | LWC45° | 2767 | 850 | 1.9 | 750 | 3.05 | no | FC |  | ICS45°转弯机
3320.89.3 | TB | 2400 | 850 | 2 | 1100 | 2.68 | yes | FC | Super grip | ICS-输送机
3320.89.4 | TB | 2400 | 850 | 2 | 1100 | 2.68 | yes | FC | Super grip | ICS-输送机
3320.89.5 | TB | 6000 | 850 | 2 | 2200 | 4.27 | no | FC | Grip | ICS-输送机
3320.89.6 | LWC45° | 1767 | 850 | 1.9 | 750 | 3.05 | no | FC |  | ICS45°转弯机
3320.89.7 | LWC45° | 2567 | 850 | 1.9 | 750 | 3.05 | no | FC |  | ICS45°转弯机
3320.89.8 | TB | 3600 | 850 | 2 | 1100 | 2.68 | no | FC | Grip | ICS-输送机
3320.89.9 | TB | 2400 | 850 | 2 | 1100 | 2.68 | no | FC | Grip | ICS-输送机
3321.1.1 | TB | 2000 | 850 | 2 | 1100 | 2.68 | no | FC | Grip | ICS-输送机
3321.1.2 | LWC30° | 1778 | 850 | 1.9 | 750 | 3.05 | no | FC |  | ICS30°转弯机
3321.3.1 | TB | 2000 | 850 | 2 | 1100 | 2.68 | no | FC | Grip | ICS-输送机
3321.3.2 | TB | 2400 | 850 | 2 | 1100 | 2.68 | no | FC | Grip | ICS-输送机
3321.5.2 | WPM | 1296 |  | 2 | 350 | 0.87 | no | FC |  | ICS-汇流/分流输送机
3321.5.3 | LRJ | 1770 | 1000 | 2 | 1100 | 2.68 | no | FC |  | ICS-汇流/分流输送机-LRJ
3321.7.1 | TB | 2000 | 850 | 2 | 1100 | 2.68 | no | FC | Grip | ICS-输送机
3321.7.2 | TB | 2000 | 850 | 2 | 1100 | 2.68 | no | FC | Grip | ICS-输送机
3321.7.3 | TB | 2000 | 850 | 2 | 1100 | 2.68 | no | FC | Grip | ICS-输送机
3321.9.1 | TB | 1600 | 850 | 2 | 1100 | 2.68 | no | FC | Super grip | ICS-输送机
3321.9.2 | SK | 1000 | 1160 |  | 5500 | 10.9 | yes |  |  | ICS空托盘堆垛机
3321.9.3 | TB | 1600 | 850 | 2 | 1100 | 2.68 | no | FC | Super grip | ICS-输送机
3321.9.4 | SK | 1000 | 1160 |  | 5500 | 10.9 | yes |  |  | ICS空托盘堆垛机
3321.9.5 | TB | 1600 | 850 | 2 | 1100 | 2.68 | no | FC | Super grip | ICS-输送机
3321.9.6 | TB | 1600 | 850 | 2 | 1100 | 2.68 | no | FC | Super grip | ICS-输送机
3321.11.1 | TB | 2400 | 850 | 2 | 1100 | 2.68 | no | FC | Grip | ICS-输送机
3321.13.1 | TB | 2400 | 850 | 2 | 1100 | 2.68 | no | FC | Super grip | ICS-输送机
3321.15.1 | TB | 1600 | 850 | 1.25 | 1100 | 2.68 | no | FC | Grip | ICS-输送机
3321.15.3 | STM | 425 | 500 | 1.25 | 370 | 1.1 | no |  |  | ICS 90°交叉输送机
3321.17.1 | TB | 2400 | 850 | 2 | 1100 | 2.68 | no | FC | Grip | ICS-输送机
3321.19.1 | TB | 2400 | 850 | 2 | 1100 | 2.68 | no | FC | Grip | ICS-输送机
3321.19.2 | TB | 2400 | 850 | 2 | 1100 | 2.68 | yes | FC | Super grip | ICS-输送机
3321.19.3 | TB | 3600 | 850 | 2 | 1100 | 2.68 | yes | FC | Super grip | ICS-输送机
3321.19.4 | TB | 2400 | 850 | 2 | 1100 | 2.68 | yes | FC | Super grip | ICS-输送机
3321.19.5 | TB | 6000 | 850 | 2 | 2200 | 4.27 | no | FC | Grip | ICS-输送机
3321.19.6 | TB | 6000 | 850 | 2 | 2200 | 4.27 | no | FC | Grip | ICS-输送机
3321.19.7 | TB | 6000 | 850 | 2 | 2200 | 4.27 | no | FC | Grip | ICS-输送机
3321.19.8 | TB | 6000 | 850 | 2 | 2200 | 4.27 | no | FC | Grip | ICS-输送机
3321.19.9 | TB | 6000 | 850 | 2 | 2200 | 4.27 | no | FC | Grip | ICS-输送机
3321.19.10 | TB | 6000 | 850 | 2 | 2200 | 4.27 | no | FC | Grip | ICS-输送机
3321.19.11 | TB | 6000 | 850 | 2 | 2200 | 4.27 | no | FC | Grip | ICS-输送机
3321.19.12 | TB | 6000 | 850 | 2 | 2200 | 4.27 | no | FC | Grip | ICS-输送机
3321.19.13 | TB | 6000 | 850 | 2 | 2200 | 4.27 | no | FC | Grip | ICS-输送机
3321.19.14 | TB | 6000 | 850 | 2 | 2200 | 4.27 | no | FC | Grip | ICS-输送机
3321.19.15 | TB | 6000 | 850 | 2 | 2200 | 4.27 | no | FC | Grip | ICS-输送机
3321.19.16 | TB | 6000 | 850 | 2 | 2200 | 4.27 | no | FC | Grip | ICS-输送机
3321.19.17 | TB | 2400 | 850 | 2 | 1100 | 2.68 | no | FC | Grip | ICS-输送机
3321.21.1 | TB | 1600 | 850 | 2 | 1100 | 2.68 | yes | FC | Super grip | ICS-输送机
3321.21.2 | TB | 2400 | 850 | 2 | 1100 | 2.68 | yes | FC | Super grip | ICS-输送机
3321.21.3 | TB | 2000 | 850 | 2 | 1100 | 2.68 | yes | FC | Super grip | ICS-输送机
3321.21.4 | LWC60° | 3756 | 850 | 1.9 | 750 | 3.05 | no | FC |  | ICS60°转弯机
3321.21.5 | TB | 6000 | 850 | 2 | 2200 | 4.27 | no | FC | Grip | ICS-输送机
3321.21.6 | TB | 3600 | 850 | 2 | 1100 | 2.68 | no | FC | Grip | ICS-输送机
3321.21.7 | TB | 6000 | 850 | 2 | 2200 | 4.27 | no | FC | Grip | ICS-输送机
3321.21.8 | LWC60° | 3556 | 850 | 1.9 | 750 | 3.05 | no | FC |  | ICS60°转弯机
3321.21.9 | TB | 2400 | 850 | 2 | 1100 | 2.68 | yes | FC | Super grip | ICS-输送机
3321.21.10 | TB | 2400 | 850 | 2 | 1100 | 2.68 | yes | FC | Super grip | ICS-输送机
3321.21.11 | TB | 1600 | 850 | 2 | 1100 | 2.68 | no | FC | Grip | ICS-输送机
3321.21.12 | LWC30° | 1778 | 850 | 1.9 | 750 | 3.05 | no | FC |  | ICS30°转弯机
3321.21.13 | LWC30° | 2578 | 850 | 1.9 | 750 | 3.05 | no | FC |  | ICS30°转弯机
3321.23.1 | TB | 2000 | 850 | 2 | 1100 | 2.68 | no | FC | Grip | ICS-输送机
3321.23.2 | TB | 2400 | 850 | 2 | 1100 | 2.68 | no | FC | Grip | ICS-输送机
3321.25.2 | STM | 425 | 500 | 1.25 | 370 | 1.1 | no |  |  | ICS 90°交叉输送机
3321.25.3 | TB | 1600 | 850 | 1.25 | 1100 | 2.68 | no | FC | Grip | ICS-输送机
3321.27.1 | TB | 2000 | 850 | 2 | 1100 | 2.68 | no | FC | Grip | ICS-输送机
3321.29.1 | TB | 2000 | 850 | 2 | 1100 | 2.68 | no | FC | Grip | ICS-输送机
3321.29.2 | TB | 3600 | 850 | 1 | 1100 | 2.68 | no | FC | Grip | ICS-输送机
3321.29.3 | TB | 3600 | 850 | 1 | 1100 | 2.68 | no | FC | Grip | ICS-输送机
3321.29.4 | TB | 3600 | 850 | 1 | 1100 | 2.68 | no | FC | Grip | ICS-输送机
3321.29.5 | TB | 3600 | 850 | 1 | 1100 | 2.68 | no | FC | Grip | ICS-输送机
3321.29.6 | TB | 1600 | 850 | 1 | 1100 | 2.68 | no | FC | Grip | ICS-输送机
3321.31.1 | TB | 1600 | 850 | 2 | 1100 | 2.68 | no | FC | Super grip | ICS-输送机
3321.31.2 | SK | 1000 | 1160 |  | 5500 | 10.9 | yes |  |  | ICS空托盘堆垛机
3321.31.3 | TB | 1600 | 850 | 2 | 1100 | 2.68 | no | FC | Super grip | ICS-输送机
3321.31.4 | SK | 1000 | 1160 |  | 5500 | 10.9 | yes |  |  | ICS空托盘堆垛机
3321.31.5 | TB | 1600 | 850 | 2 | 1100 | 2.68 | no | FC | Super grip | ICS-输送机
3321.31.6 | TB | 1600 | 850 | 2 | 1100 | 2.68 | no | FC | Super grip | ICS-输送机
3321.33.1 | LWC45° | 2367 | 850 | 1.9 | 750 | 3.05 | no | FC |  | ICS45°转弯机
3321.33.2 | LWC45° | 2567 | 850 | 1.9 | 750 | 3.05 | no | FC |  | ICS45°转弯机
3321.33.3 | TB | 2000 | 850 | 2 | 1100 | 2.68 | no | FC | Grip | ICS-输送机
3321.35.1 | TB | 2400 | 850 | 2 | 1100 | 2.68 | no | FC | Super grip | ICS-输送机
3321.37.1 | TB | 2000 | 850 | 1.25 | 1100 | 2.68 | no | FC | Grip | ICS-输送机
3321.37.2 | TB | 2000 | 850 | 1.25 | 1100 | 2.68 | no | FC | Grip | ICS-输送机
3321.39.1 | TB | 2000 | 850 | 1.25 | 1100 | 2.68 | no | FC | Grip | ICS-输送机
3321.39.3 | STM | 425 | 500 | 1.25 | 370 | 1.1 | no |  |  | ICS 90°交叉输送机
3321.41.1 | TB | 2400 | 850 | 2 | 1100 | 2.68 | no | FC | Grip | ICS-输送机
3321.43.1 | TB | 2000 | 850 | 2 | 1100 | 2.68 | no | FC | Grip | ICS-输送机
3321.43.2 | TB | 2000 | 850 | 2 | 1100 | 2.68 | no | FC | Grip | ICS-输送机
3321.43.3 | LWC45° | 2567 | 850 | 1.9 | 750 | 3.05 | no | FC |  | ICS45°转弯机
3321.43.4 | LWC45° | 1767 | 850 | 1.9 | 750 | 3.05 | no | FC |  | ICS45°转弯机
3321.45.1 | TB | 2000 | 850 | 2 | 1100 | 2.68 | no | FC | Super grip | ICS-输送机
3321.45.2 | TB | 2400 | 850 | 2 | 1100 | 2.68 | no | FC | Grip | ICS-输送机
3321.46.2 | STM | 425 | 500 | 1.25 | 370 | 1.1 | no |  |  | ICS 90°交叉输送机
3321.46.3 | TB | 1600 | 850 | 1.25 | 1100 | 2.68 | no | FC | Grip | ICS-输送机
3321.47.1 | TB | 2000 | 850 | 2 | 1100 | 2.68 | no | FC | Grip | ICS-输送机
3321.47.2 | TB | 6000 | 850 | 2 | 2200 | 4.27 | no | FC | Grip | ICS-输送机
3321.47.3 | TB | 6000 | 850 | 2 | 2200 | 4.27 | no | FC | Grip | ICS-输送机
3321.47.4 | TB | 2400 | 850 | 2 | 1100 | 2.68 | no | FC | Grip | ICS-输送机
3321.47.5 | TB | 2400 | 850 | 2 | 1100 | 2.68 | no | FC | Grip | ICS-输送机
3321.49.1 | TB | 2400 | 850 | 2 | 1100 | 2.68 | no | FC | Grip | ICS-输送机
3321.49.2 | TB | 2400 | 850 | 2 | 1100 | 2.68 | no | FC | Grip | ICS-输送机
3321.51.2 | STM | 425 | 500 | 1.25 | 370 | 1.1 | no |  |  | ICS 90°交叉输送机
3321.53.1 | TB | 2000 | 850 | 2 | 1100 | 2.68 | no | FC | Grip | ICS-输送机
3321.53.2 | TB | 6000 | 850 | 2 | 2200 | 4.27 | no | FC | Grip | ICS-输送机
3321.53.3 | TB | 2000 | 850 | 2 | 1100 | 2.68 | no | FC | Grip | ICS-输送机
3321.53.4 | TB | 2400 | 850 | 2 | 1100 | 2.68 | no | FC | Grip | ICS-输送机
3321.53.5 | TB | 2400 | 850 | 2 | 1100 | 2.68 | no | FC | Grip | ICS-输送机
3321.55.2 | STM | 425 | 500 | 1.25 | 370 | 1.1 | no |  |  | ICS 90°交叉输送机
3321.55.3 | TB | 2400 | 850 | 2 | 1100 | 2.68 | no | FC | Grip | ICS-输送机
3321.57.1 | TB | 2000 | 850 | 2 | 1100 | 2.68 | no | FC | Super grip | ICS-输送机
3321.59.1 | TB | 2000 | 850 | 1.25 | 1100 | 2.68 | no | FC | Grip | ICS-输送机
3321.59.3 | STM | 425 | 500 | 1.25 | 370 | 1.1 | no |  |  | ICS 90°交叉输送机
3321.61.1 | TB | 2400 | 850 | 2 | 1100 | 2.68 | no | FC | Grip | ICS-输送机
3321.63.1 | TB | 1600 | 850 | 2 | 1100 | 2.68 | no | FC | Super grip | ICS-输送机
3321.63.2 | SK | 1000 | 1160 |  | 5500 | 10.9 | yes |  |  | ICS空托盘堆垛机
3321.63.3 | TB | 1600 | 850 | 2 | 1100 | 2.68 | no | FC | Super grip | ICS-输送机
3321.63.4 | SK | 1000 | 1160 |  | 5500 | 10.9 | yes |  |  | ICS空托盘堆垛机
3321.63.5 | TB | 1600 | 850 | 2 | 1100 | 2.68 | no | FC | Super grip | ICS-输送机
3321.63.6 | TB | 1600 | 850 | 2 | 1100 | 2.68 | no | FC | Super grip | ICS-输送机
3321.65.1 | TB | 2400 | 850 | 2 | 1100 | 2.68 | no | FC | Super grip | ICS-输送机
3321.67.1 | TB | 2000 | 850 | 1.25 | 1100 | 2.68 | no | FC | Grip | ICS-输送机
3321.67.3 | STM | 425 | 500 | 1.25 | 370 | 1.1 | no |  |  | ICS 90°交叉输送机
3321.69.1 | TB | 2400 | 850 | 2 | 1100 | 2.68 | no | FC | Grip | ICS-输送机
3321.71.1 | TB | 2000 | 850 | 2 | 1100 | 2.68 | no | FC | Grip | ICS-输送机
3321.71.2 | TB | 2000 | 850 | 2 | 1100 | 2.68 | no | FC | Grip | ICS-输送机
3321.71.3 | LWC45° | 2367 | 850 | 1.9 | 750 | 3.05 | no | FC |  | ICS45°转弯机
3321.71.4 | LWC45° | 2567 | 850 | 1.9 | 750 | 3.05 | no | FC |  | ICS45°转弯机
3321.73.1 | TB | 2000 | 850 | 2 | 1100 | 2.68 | no | FC | Grip | ICS-输送机
3321.73.2 | TB | 2400 | 850 | 2 | 1100 | 2.68 | no | FC | Grip | ICS-输送机
3321.75.2 | STM | 425 | 500 | 1.25 | 370 | 1.1 | no |  |  | ICS 90°交叉输送机
3321.77.1 | LWC45° | 1767 | 850 | 1.9 | 750 | 3.05 | no | FC |  | ICS45°转弯机
3321.77.2 | LWC45° | 1767 | 850 | 1.9 | 750 | 3.05 | no | FC |  | ICS45°转弯机
3321.77.3 | TB | 6000 | 850 | 2 | 2200 | 4.27 | no | FC | Grip | ICS-输送机
3321.77.4 | TB | 6000 | 850 | 2 | 2200 | 4.27 | no | FC | Grip | ICS-输送机
3321.77.5 | LWC30° | 2378 | 850 | 1.9 | 750 | 3.05 | no | FC |  | ICS30°转弯机
3321.77.6 | LWC30° | 2578 | 850 | 1.9 | 750 | 3.05 | no | FC |  | ICS30°转弯机
3321.79.1 | TB | 2000 | 850 | 2 | 1100 | 2.68 | no | FC | Super grip | ICS-输送机
3321.81.1 | TB | 2400 | 850 | 1.25 | 1100 | 2.68 | no | FC | Grip | ICS-输送机
3321.81.3 | STM | 425 | 500 | 1.25 | 370 | 1.1 | no |  |  | ICS 90°交叉输送机
3321.83.1 | TB | 2400 | 850 | 2 | 1100 | 2.68 | no | FC | Grip | ICS-输送机
3321.85.1 | TB | 2400 | 850 | 2 | 1100 | 2.68 | no | FC | Grip | ICS-输送机
3321.85.2 | TB | 2400 | 850 | 2 | 1100 | 2.68 | no | FC | Grip | ICS-输送机
3321.87.2 | STM | 425 | 500 | 1.25 | 370 | 1.1 | no |  |  | ICS 90°交叉输送机
3321.89.1 | TB | 1600 | 850 | 2 | 1100 | 2.68 | no | FC | Grip | ICS-输送机
3322.1.1 | TB | 1600 | 850 | 2 | 1100 | 2.68 | no | FC | Grip | ICS-输送机
3322.1.2 | TB | 2400 | 850 | 2 | 1100 | 2.68 | yes | FC | Super grip | ICS-输送机
3322.1.3 | TB | 3600 | 850 | 2 | 1100 | 2.68 | yes | FC | Super grip | ICS-输送机
3322.1.4 | TB | 3600 | 850 | 2 | 1100 | 2.68 | no | FC | Grip | ICS-输送机
3322.1.5 | TB | 1600 | 850 | 2 | 1100 | 2.68 | no | FC | Grip | ICS-输送机
3322.1.6 | LWC30° | 1778 | 850 | 1.9 | 750 | 3.05 | no | FC |  | ICS30°转弯机
3322.3.1 | TB | 2000 | 850 | 2 | 1100 | 2.68 | no | FC | Super grip | ICS-输送机
3322.3.2 | TB | 2400 | 850 | 2 | 1100 | 2.68 | no | FC | Grip | ICS-输送机
3322.5.2 | WPM | 1296 |  | 2 | 350 | 0.87 | no | FC |  | ICS-汇流/分流输送机
3322.5.3 | LRJ | 1770 | 1000 | 2 | 1100 | 2.68 | no | FC |  | ICS-汇流/分流输送机-LRJ
3322.7.1 | TB | 2000 | 850 | 2 | 1100 | 2.68 | no | FC | Grip | ICS-输送机
3322.7.2 | TB | 1600 | 850 | 2 | 1100 | 2.68 | no | FC | Grip | ICS-输送机
3322.9.1 | TB | 1600 | 850 | 2 | 1100 | 2.68 | no | FC | Super grip | ICS-输送机
3322.9.2 | SK | 1000 | 1160 |  | 5500 | 10.9 | yes |  |  | ICS空托盘堆垛机
3322.9.3 | TB | 1600 | 850 | 2 | 1100 | 2.68 | no | FC | Super grip | ICS-输送机
3322.9.4 | SK | 1000 | 1160 |  | 5500 | 10.9 | yes |  |  | ICS空托盘堆垛机
3322.9.5 | TB | 1600 | 850 | 2 | 1100 | 2.68 | no | FC | Super grip | ICS-输送机
3322.9.6 | TB | 1600 | 850 | 2 | 1100 | 2.68 | no | FC | Super grip | ICS-输送机
3322.11.1 | TB | 2400 | 850 | 2 | 1100 | 2.68 | no | FC | Grip | ICS-输送机
3322.11.2 | LWC30° | 2378 | 850 | 1.9 | 750 | 3.05 | no | FC |  | ICS30°转弯机
3322.11.3 | LWC30° | 2378 | 850 | 1.9 | 750 | 3.05 | no | FC |  | ICS30°转弯机
3322.13.1 | TB | 2400 | 850 | 2 | 1100 | 2.68 | no | FC | Super grip | ICS-输送机
3322.15.1 | TB | 2000 | 850 | 1.25 | 1100 | 2.68 | no | FC | Grip | ICS-输送机
3322.15.3 | STM | 425 | 500 | 1.25 | 370 | 1.1 | no |  |  | ICS 90°交叉输送机
3322.17.1 | TB | 2400 | 850 | 2 | 1100 | 2.68 | no | FC | Grip | ICS-输送机
3322.19.1 | LWC45° | 2567 | 850 | 1.9 | 750 | 3.05 | no | FC |  | ICS45°转弯机
3322.19.2 | LWC45° | 2567 | 850 | 1.9 | 750 | 3.05 | no | FC |  | ICS45°转弯机
3322.19.3 | TB | 2400 | 850 | 2 | 1100 | 2.68 | no | FC | Grip | ICS-输送机
3322.19.4 | LWC45° | 2567 | 850 | 1.9 | 750 | 3.05 | no | FC |  | ICS45°转弯机
3322.19.5 | LWC45° | 2367 | 850 | 1.9 | 750 | 3.05 | no | FC |  | ICS45°转弯机
3322.19.6 | TB | 2400 | 850 | 2 | 1100 | 2.68 | yes | FC | Super grip | ICS-输送机
3322.19.7 | TB | 3600 | 850 | 2 | 1100 | 2.68 | yes | FC | Super grip | ICS-输送机
3322.19.8 | TB | 3600 | 850 | 2 | 1100 | 2.68 | yes | FC | Super grip | ICS-输送机
3322.19.9 | TB | 6000 | 850 | 2 | 2200 | 4.27 | no | FC | Grip | ICS-输送机
3322.19.10 | TB | 6000 | 850 | 2 | 2200 | 4.27 | no | FC | Grip | ICS-输送机
3322.19.11 | LWC45° | 1767 | 850 | 1.9 | 750 | 3.05 | no | FC |  | ICS45°转弯机
3322.19.12 | LWC45° | 2367 | 850 | 1.9 | 750 | 3.05 | no | FC |  | ICS45°转弯机
3322.19.13 | TB | 3600 | 850 | 2 | 1100 | 2.68 | no | FC | Grip | ICS-输送机
3322.21.1 | TB | 3600 | 850 | 2 | 1100 | 2.68 | no | FC | Grip | ICS-输送机
3322.21.2 | LWC45° | 2567 | 850 | 1.9 | 750 | 3.05 | no | FC |  | ICS45°转弯机
3322.21.3 | LWC45° | 2967 | 850 | 1.9 | 750 | 3.05 | no | FC |  | ICS45°转弯机
3322.21.4 | TB | 3600 | 850 | 2 | 1100 | 2.68 | no | FC | Grip | ICS-输送机
3322.21.5 | TB | 6000 | 850 | 2 | 2200 | 4.27 | no | FC | Grip | ICS-输送机
3322.21.6 | LWC60° | 2956 | 850 | 1.9 | 750 | 3.05 | no | FC |  | ICS60°转弯机
3322.21.7 | TB | 2000 | 850 | 2 | 1100 | 2.68 | no | FC | Grip | ICS-输送机
3322.21.8 | LWC60° | 3356 | 850 | 1.9 | 750 | 3.05 | no | FC |  | ICS60°转弯机
3322.21.9 | LWC60° | 4156 | 850 | 1.9 | 750 | 3.05 | no | FC |  | ICS60°转弯机
3322.21.10 | TB | 1600 | 850 | 2 | 1100 | 2.68 | no | FC | Grip | ICS-输送机
3322.21.11 | TB | 2400 | 850 | 2 | 1100 | 2.68 | yes | FC | Super grip | ICS-输送机
3322.21.12 | TB | 3600 | 850 | 2 | 1100 | 2.68 | yes | FC | Super grip | ICS-输送机
3322.21.13 | TB | 3600 | 850 | 2 | 1100 | 2.68 | yes | FC | Super grip | ICS-输送机
3322.23.1 | TB | 3600 | 850 | 2 | 1100 | 2.68 | yes | FC | Super grip | ICS-输送机
3322.23.2 | TB | 2400 | 850 | 2 | 1100 | 2.68 | yes | FC | Super grip | ICS-输送机
3322.23.3 | TB | 2000 | 850 | 2 | 1100 | 2.68 | no | FC | Grip | ICS-输送机
3322.23.4 | TB | 1600 | 850 | 2 | 1100 | 2.68 | no | FC | Grip | ICS-输送机
3322.23.98 | GO | [8 empty] | ICS 跨越段
3322.25.1 | TB | 2000 | 850 | 2 | 1100 | 2.68 | no | FC | Super grip | ICS-输送机
3322.27.1 | TB | 1600 | 850 | 1.25 | 1100 | 2.68 | no | FC | Grip | ICS-输送机
3322.27.3 | STM | 425 | 500 | 1.25 | 370 | 1.1 | no |  |  | ICS 90°交叉输送机
3322.29.1 | TB | 2400 | 850 | 2 | 1100 | 2.68 | no | FC | Grip | ICS-输送机
3322.31.1 | TB | 2000 | 850 | 2 | 1100 | 2.68 | no | FC | Grip | ICS-输送机
3322.31.2 | TB | 2400 | 850 | 2 | 1100 | 2.68 | no | FC | Grip | ICS-输送机
3322.33.2 | STM | 425 | 500 | 1.25 | 370 | 1.1 | no |  |  | ICS 90°交叉输送机
3322.35.1 | TB | 2000 | 850 | 2 | 1100 | 2.68 | no | FC | Grip | ICS-输送机
3322.35.2 | LWC45° | 1767 | 850 | 1.9 | 750 | 3.05 | no | FC |  | ICS45°转弯机
3323.1.1 | TB | 1600 | 850 | 2 | 1100 | 2.68 | no | FC | Grip | ICS-输送机
3323.1.2 | LWC30° | 1778 | 850 | 1.9 | 750 | 3.05 | no | FC |  | ICS30°转弯机
3323.3.1 | TB | 2000 | 850 | 2 | 1100 | 2.68 | no | FC | Grip | ICS-输送机
3323.3.2 | TB | 2400 | 850 | 2 | 1100 | 2.68 | no | FC | Grip | ICS-输送机
3323.5.2 | WPM | 1296 |  | 2 | 350 | 0.87 | no | FC |  | ICS-汇流/分流输送机
3323.5.3 | LRJ | 1770 | 1000 | 2 | 1100 | 2.68 | no | FC |  | ICS-汇流/分流输送机-LRJ
3323.7.1 | TB | 2000 | 850 | 2 | 1100 | 2.68 | no | FC | Grip | ICS-输送机
3323.7.2 | TB | 2000 | 850 | 2 | 1100 | 2.68 | no | FC | Grip | ICS-输送机
3323.9.1 | TB | 1600 | 850 | 2 | 1100 | 2.68 | no | FC | Super grip | ICS-输送机
3323.9.2 | SK | 1000 | 1160 |  | 5500 | 10.9 | yes |  |  | ICS空托盘堆垛机
3323.9.3 | TB | 1600 | 850 | 2 | 1100 | 2.68 | no | FC | Super grip | ICS-输送机
3323.9.4 | SK | 1000 | 1160 |  | 5500 | 10.9 | yes |  |  | ICS空托盘堆垛机
3323.9.5 | TB | 1600 | 850 | 2 | 1100 | 2.68 | no | FC | Super grip | ICS-输送机
3323.9.6 | TB | 1600 | 850 | 2 | 1100 | 2.68 | no | FC | Super grip | ICS-输送机
3323.11.1 | LWC30° | 2378 | 850 | 1.9 | 750 | 3.05 | no | FC |  | ICS30°转弯机
3323.13.1 | TB | 1600 | 850 | 2 | 1100 | 2.68 | no | FC | Grip | ICS-输送机
3323.13.2 | LWC30° | 1778 | 850 | 1.9 | 750 | 3.05 | no | FC |  | ICS30°转弯机
3323.15.1 | TB | 2000 | 850 | 2 | 1100 | 2.68 | no | FC | Super grip | ICS-输送机
3323.17.1 | TB | 1600 | 850 | 2 | 1100 | 2.68 | no | FC | Grip | ICS-输送机
3323.19.1 | TB | 1600 | 850 | 2 | 1100 | 2.68 | no | FC | Super grip | ICS-输送机
3323.19.2 | LRJ | 1770 | 1000 | 2 | 1100 | 2.68 | no | FC |  | ICS-汇流/分流输送机-LRJ
3323.19.4 | WPM | 1296 |  | 2 | 350 | 0.87 | no | FC |  | ICS-汇流/分流输送机
3323.21.1 | TB | 2400 | 850 | 2 | 1100 | 2.68 | no | FC | Grip | ICS-输送机
3323.23.1 | TB | 1600 | 850 | 2 | 1100 | 2.68 | no | FC | Grip | ICS-输送机
3323.25.1 | TB | 1600 | 850 | 2 | 1100 | 2.68 | no | FC | Super grip | ICS-输送机
3323.25.2 | SK | 1000 | 1160 |  | 5500 | 10.9 | yes |  |  | ICS空托盘堆垛机
3323.25.3 | TB | 1600 | 850 | 2 | 1100 | 2.68 | no | FC | Super grip | ICS-输送机
3323.25.4 | SK | 1000 | 1160 |  | 5500 | 10.9 | yes |  |  | ICS空托盘堆垛机
3323.25.5 | TB | 1600 | 850 | 2 | 1100 | 2.68 | no | FC | Super grip | ICS-输送机
3323.25.6 | TB | 1600 | 850 | 2 | 1100 | 2.68 | no | FC | Super grip | ICS-输送机
3323.27.1 | TB | 2000 | 850 | 2 | 1100 | 2.68 | no | FC | Super grip | ICS-输送机
3323.29.1 | TB | 2000 | 850 | 1.25 | 1100 | 2.68 | no | FC | Grip | ICS-输送机
3323.29.3 | STM | 425 | 500 | 1.25 | 370 | 1.1 | no |  |  | ICS 90°交叉输送机
3323.31.1 | TB | 2400 | 850 | 2 | 1100 | 2.68 | no | FC | Grip | ICS-输送机
3323.33.1 | TB | 2000 | 850 | 2 | 1100 | 2.68 | no | FC | Grip | ICS-输送机
3323.33.2 | TB | 2400 | 850 | 2 | 1100 | 2.68 | no | FC | Grip | ICS-输送机
3323.35.2 | STM | 425 | 500 | 1.25 | 370 | 1.1 | no |  |  | ICS 90°交叉输送机
3323.37.1 | TB | 2000 | 850 | 2 | 1100 | 2.68 | no | FC | Grip | ICS-输送机
3323.37.2 | LWC45° | 2567 | 850 | 1.9 | 750 | 3.05 | no | FC |  | ICS45°转弯机
3323.37.3 | LWC45° | 2567 | 850 | 1.9 | 750 | 3.05 | no | FC |  | ICS45°转弯机
3323.37.4 | TB | 2000 | 850 | 2 | 1100 | 2.68 | no | FC | Grip | ICS-输送机
3323.37.5 | TB | 2000 | 850 | 2 | 1100 | 2.68 | no | FC | Grip | ICS-输送机
3323.37.6 | LWC45° | 1767 | 850 | 1.9 | 750 | 3.05 | no | FC |  | ICS45°转弯机
3323.37.7 | LWC45° | 2367 | 850 | 1.9 | 750 | 3.05 | no | FC |  | ICS45°转弯机
3323.37.8 | TB | 2400 | 850 | 2 | 1100 | 2.68 | yes | FC | Super grip | ICS-输送机
3323.37.9 | TB | 3600 | 850 | 2 | 1100 | 2.68 | yes | FC | Super grip | ICS-输送机
3323.37.10 | TB | 3600 | 850 | 2 | 1100 | 2.68 | yes | FC | Super grip | ICS-输送机
3323.37.11 | TB | 6000 | 850 | 2 | 2200 | 4.27 | no | FC | Grip | ICS-输送机
3323.37.12 | TB | 6000 | 850 | 2 | 2200 | 4.27 | no | FC | Grip | ICS-输送机
3323.37.13 | LWC45° | 1767 | 850 | 1.9 | 750 | 3.05 | no | FC |  | ICS45°转弯机
3323.39.1 | LWC45° | 2367 | 850 | 1.9 | 750 | 3.05 | no | FC |  | ICS45°转弯机
3323.39.2 | TB | 6000 | 850 | 2 | 2200 | 4.27 | no | FC | Grip | ICS-输送机
3323.39.3 | TB | 6000 | 850 | 2 | 2200 | 4.27 | no | FC | Grip | ICS-输送机
3323.39.4 | LWC45° | 1767 | 850 | 1.9 | 750 | 3.05 | no | FC |  | ICS45°转弯机
3323.39.5 | LWC45° | 2767 | 850 | 1.9 | 750 | 3.05 | no | FC |  | ICS45°转弯机
3323.39.6 | TB | 3600 | 850 | 2 | 1100 | 2.68 | no | FC | Grip | ICS-输送机
3323.39.7 | TB | 6000 | 850 | 2 | 2200 | 4.27 | no | FC | Grip | ICS-输送机
3323.39.8 | LWC60° | 3356 | 850 | 1.9 | 750 | 3.05 | no | FC |  | ICS60°转弯机
3323.39.9 | LWC60° | 2356 | 850 | 1.9 | 750 | 3.05 | no | FC |  | ICS60°转弯机
3323.39.10 | LWC60° | 3156 | 850 | 1.9 | 750 | 3.05 | no | FC |  | ICS60°转弯机
3323.39.11 | TB | 2400 | 850 | 2 | 1100 | 2.68 | yes | FC | Super grip | ICS-输送机
3323.39.12 | TB | 3600 | 850 | 2 | 1100 | 2.68 | yes | FC | Super grip | ICS-输送机
3323.39.13 | TB | 3600 | 850 | 2 | 1100 | 2.68 | yes | FC | Super grip | ICS-输送机
3323.41.1 | TB | 3600 | 850 | 2 | 1100 | 2.68 | yes | FC | Super grip | ICS-输送机
3323.41.2 | TB | 2400 | 850 | 2 | 1100 | 2.68 | yes | FC | Super grip | ICS-输送机
3323.41.3 | TB | 6000 | 850 | 2 | 2200 | 4.27 | no | FC | Grip | ICS-输送机
3323.41.4 | TB | 6000 | 850 | 2 | 2200 | 4.27 | no | FC | Grip | ICS-输送机
3323.43.1 | LWC45° | 2367 | 850 | 1.9 | 750 | 3.05 | no | FC |  | ICS45°转弯机
3341.1.1 | TB | 2400 | 850 | 2 | 1100 | 2.68 | no | FC | Super grip | ICS-输送机
3341.3.1 | TB | 2400 | 850 | 2 | 1100 | 2.68 | no | FC | Super grip | ICS-输送机
3341.3.2 | LRJ | 1770 | 1000 | 2 | 1100 | 2.68 | no | FC |  | ICS-汇流/分流输送机-LRJ
3341.3.4 | WPM | 1296 |  | 2 | 350 | 0.87 | no | FC |  | ICS-汇流/分流输送机
3341.5.1 | TB | 2400 | 850 | 2 | 1100 | 2.68 | no | FC | Grip | ICS-输送机
3341.7.1 | TB | 2000 | 850 | 2 | 1100 | 2.68 | no | FC | Grip | ICS-输送机
3341.7.2 | TB | 3600 | 850 | 2 | 1100 | 2.68 | no | FC | Grip | ICS-输送机
3341.7.3 | TB | 6000 | 850 | 2 | 2200 | 4.27 | no | FC | Grip | ICS-输送机
3341.7.4 | TB | 2400 | 850 | 2 | 1100 | 2.68 | no | FC | Grip | ICS-输送机
3341.7.5 | TB | 2400 | 850 | 2 | 1100 | 2.68 | no | FC | Grip | ICS-输送机
3341.9.1 | TB | 2400 | 850 | 2 | 1100 | 2.68 | no | FC | Grip | ICS-输送机
3341.9.3 | UPM | 1200 | 850 | 2.15 | 750 | 1.79 | no | FC |  | ICS-动态卸载站
3341.9.10 | TB | 2400 | 850 | 2 | 1100 | 2.68 | no | FC | Grip | ICS-输送机
3341.9.12 | BF | 4350 | 1200 | 1 | 750 | 1.75 | no | FC | Normal | 输送机
3341.11.1 | TB | 2400 | 850 | 2 | 1100 | 2.68 | no | FC | Grip | ICS-输送机
3341.11.2 | TB | 3600 | 850 | 2 | 1100 | 2.68 | no | FC | Grip | ICS-输送机
3341.11.3 | TB | 2400 | 850 | 2 | 1100 | 2.68 | no | FC | Grip | ICS-输送机
3341.13.1 | TB | 2400 | 850 | 2 | 1100 | 2.68 | no | FC | Grip | ICS-输送机
3341.13.3 | UPM | 1200 | 850 | 2.15 | 750 | 1.79 | no | FC |  | ICS-动态卸载站
3341.13.10 | TB | 2400 | 850 | 2 | 1100 | 2.68 | no | FC | Grip | ICS-输送机
3341.13.12 | BF | 4350 | 1200 | 1 | 750 | 1.75 | no | FC | Normal | 输送机
3341.15.1 | LWC30° | 1778 | 850 | 1.9 | 750 | 3.05 | no | FC |  | ICS30°转弯机
3341.15.2 | LWC30° | 1778 | 850 | 1.9 | 750 | 3.05 | no | FC |  | ICS30°转弯机
3341.15.3 | TB | 2400 | 850 | 2 | 1100 | 2.68 | no | FC | Grip | ICS-输送机
3341.15.4 | TB | 2400 | 850 | 2 | 1100 | 2.68 | no | FC | Grip | ICS-输送机
3341.15.5 | TB | 2400 | 850 | 2 | 1100 | 2.68 | no | FC | Grip | ICS-输送机
3341.17.1 | TB | 2000 | 850 | 2 | 1100 | 2.68 | no | FC | Grip | ICS-输送机
3341.17.3 | UPM | 1200 | 850 | 2.15 | 750 | 1.79 | no | FC |  | ICS-动态卸载站
3341.17.10 | TB | 2400 | 850 | 2 | 1100 | 2.68 | no | FC | Grip | ICS-输送机
3341.17.12 | BF | 4350 | 1200 | 1 | 750 | 1.75 | no | FC | Normal | 输送机
3341.19.1 | TB | 2400 | 850 | 2 | 1100 | 2.68 | no | FC | Grip | ICS-输送机
3341.19.2 | TB | 2400 | 850 | 2 | 1100 | 2.68 | no | FC | Grip | ICS-输送机
3341.21.1 | TB | 2000 | 850 | 2 | 1100 | 2.68 | no | FC | Super grip | ICS-输送机
3341.23.1 | LWC30° | 1778 | 850 | 1.9 | 750 | 3.05 | no | FC |  | ICS30°转弯机
3341.23.2 | LWC30° | 1778 | 850 | 1.9 | 750 | 3.05 | no | FC |  | ICS30°转弯机
3341.25.1 | TB | 2000 | 850 | 2 | 1100 | 2.68 | no | FC | Super grip | ICS-输送机
3341.25.2 | LRJ | 1770 | 1000 | 2 | 1100 | 2.68 | no | FC |  | ICS-汇流/分流输送机-LRJ
3341.25.4 | WPM | 1296 |  | 2 | 350 | 0.87 | no | FC |  | ICS-汇流/分流输送机
3341.27.1 | TB | 2400 | 850 | 2 | 1100 | 2.68 | no | FC | Grip | ICS-输送机
3341.29.1 | TB | 2400 | 850 | 2 | 1100 | 2.68 | no | FC | Grip | ICS-输送机
3341.29.2 | TB | 2400 | 850 | 2 | 1100 | 2.68 | no | FC | Grip | ICS-输送机
3341.31.2 | WPM | 1296 |  | 2 | 350 | 0.87 | no | FC |  | ICS-汇流/分流输送机
3341.31.3 | LRJ | 1770 | 1000 | 2 | 1100 | 2.68 | no | FC |  | ICS-汇流/分流输送机-LRJ
3341.33.1 | TB | 2000 | 850 | 2 | 1100 | 2.68 | no | FC | Grip | ICS-输送机
3341.33.2 | TB | 2000 | 850 | 2 | 1100 | 2.68 | no | FC | Grip | ICS-输送机
3341.35.1 | LWC30° | 1778 | 850 | 1.9 | 750 | 3.05 | no | FC |  | ICS30°转弯机
3341.35.2 | LWC30° | 1978 | 850 | 1.9 | 750 | 3.05 | no | FC |  | ICS30°转弯机
3341.35.3 | LWC30° | 1978 | 850 | 1.9 | 750 | 3.05 | no | FC |  | ICS30°转弯机
3341.35.4 | LWC30° | 1778 | 850 | 1.9 | 750 | 3.05 | no | FC |  | ICS30°转弯机
3341.37.1 | TB | 1600 | 850 | 2 | 1100 | 2.68 | no | FC | Super grip | ICS-输送机
3341.37.2 | LRJ | 1770 | 1000 | 2 | 1100 | 2.68 | no | FC |  | ICS-汇流/分流输送机-LRJ
3341.37.4 | WPM | 1296 |  | 2 | 350 | 0.87 | no | FC |  | ICS-汇流/分流输送机
3341.39.1 | TB | 2000 | 850 | 2 | 1100 | 2.68 | no | FC | Super grip | ICS-输送机
3341.41.1 | TB | 2400 | 850 | 2 | 1100 | 2.68 | no | FC | Grip | ICS-输送机
3341.43.1 | TB | 1600 | 850 | 2 | 1100 | 2.68 | no | FC | Grip | ICS-输送机
3341.43.2 | TB | 1600 | 850 | 2 | 1100 | 2.68 | no | FC | Grip | ICS-输送机
3341.45.1 | TB | 2000 | 850 | 2 | 1100 | 2.68 | no | FC | Grip | ICS-输送机
3341.45.2 | TB | 2400 | 850 | 2 | 1100 | 2.68 | no | FC | Grip | ICS-输送机
3341.47.2 | WPM | 1296 |  | 2 | 350 | 0.87 | no | FC |  | ICS-汇流/分流输送机
3341.47.3 | LRJ | 1770 | 1000 | 2 | 1100 | 2.68 | no | FC |  | ICS-汇流/分流输送机-LRJ
3341.49.1 | TB | 2000 | 850 | 2 | 1100 | 2.68 | no | FC | Grip | ICS-输送机
3341.49.2 | LWC30° | 2178 | 850 | 1.9 | 750 | 3.05 | no | FC |  | ICS30°转弯机
3341.49.3 | LWC30° | 2978 | 850 | 1.9 | 750 | 3.05 | no | FC |  | ICS30°转弯机
3341.49.4 | TB | 6000 | 850 | 2 | 2200 | 4.27 | no | FC | Grip | ICS-输送机
3341.49.5 | TB | 6000 | 850 | 2 | 2200 | 4.27 | no | FC | Grip | ICS-输送机
3341.49.6 | TB | 2400 | 850 | 2 | 1100 | 2.68 | no | FC | Grip | ICS-输送机
3341.49.7 | TB | 2400 | 850 | 2 | 1100 | 2.68 | no | FC | Grip | ICS-输送机
3341.51.1 | TB | 2400 | 850 | 2 | 1100 | 2.68 | no | FC | Grip | ICS-输送机
3341.51.3 | UPM | 1200 | 850 | 2.15 | 750 | 1.79 | no | FC |  | ICS-动态卸载站
3341.51.10 | TB | 2400 | 850 | 2 | 1100 | 2.68 | no | FC | Grip | ICS-输送机
3341.51.12 | BF | 4350 | 1200 | 1 | 750 | 1.75 | no | FC | Normal | 输送机
3341.53.1 | TB | 2400 | 850 | 2 | 1100 | 2.68 | no | FC | Grip | ICS-输送机
3341.53.2 | TB | 2400 | 850 | 2 | 1100 | 2.68 | no | FC | Grip | ICS-输送机
3341.55.1 | TB | 2400 | 850 | 2 | 1100 | 2.68 | no | FC | Grip | ICS-输送机
3341.55.3 | UPM | 1200 | 850 | 2.15 | 750 | 1.79 | no | FC |  | ICS-动态卸载站
3341.55.10 | TB | 2400 | 850 | 2 | 1100 | 2.68 | no | FC | Grip | ICS-输送机
3341.55.12 | BF | 4350 | 1200 | 1 | 750 | 1.75 | no | FC | Normal | 输送机
3341.57.1 | TB | 2000 | 850 | 2 | 1100 | 2.68 | no | FC | Grip | ICS-输送机
3341.57.2 | TB | 2000 | 850 | 2 | 1100 | 2.68 | no | FC | Grip | ICS-输送机
3341.59.1 | TB | 2400 | 850 | 2 | 1100 | 2.68 | no | FC | Grip | ICS-输送机
3341.59.3 | UPM | 1200 | 850 | 2.15 | 750 | 1.79 | no | FC |  | ICS-动态卸载站
3341.59.10 | TB | 2400 | 850 | 2 | 1100 | 2.68 | no | FC | Grip | ICS-输送机
3341.59.12 | BF | 4350 | 1200 | 1 | 750 | 1.75 | no | FC | Normal | 输送机
3341.61.1 | TB | 2400 | 850 | 2 | 1100 | 2.68 | no | FC | Grip | ICS-输送机
3341.61.2 | TB | 2400 | 850 | 2 | 1100 | 2.68 | no | FC | Grip | ICS-输送机
3341.63.2 | WPM | 1296 |  | 2 | 350 | 0.87 | no | FC |  | ICS-汇流/分流输送机
3341.63.3 | LRJ | 1770 | 1000 | 2 | 1100 | 2.68 | no | FC |  | ICS-汇流/分流输送机-LRJ
3341.65.1 | TB | 2000 | 850 | 2 | 1100 | 2.68 | no | FC | Grip | ICS-输送机
3341.65.2 | TB | 2000 | 850 | 2 | 1100 | 2.68 | no | FC | Grip | ICS-输送机
3341.65.3 | LWC60° | 3156 | 850 | 1.9 | 750 | 3.05 | no | FC |  | ICS60°转弯机
3341.65.4 | LWC45° | 1767 | 850 | 1.9 | 750 | 3.05 | no | FC |  | ICS45°转弯机
3341.65.5 | LWC45° | 2567 | 850 | 1.9 | 750 | 3.05 | no | FC |  | ICS45°转弯机
3341.71.1 | BF | 7550 | 1200 | 1 | 1500 | 3.4 | no | FC | Normal | 输送机
3341.71.2 | BC90° | 2435 | 1200 | 1 | 1100 | 2.55 | no | FC | Normal | 90°转弯机
3341.71.3 | BF | 10800 | 1200 | 1 | 1500 | 3.4 | yes | FC | Grip | 输送机
3341.71.4 | BC90° | 2435 | 1200 | 1 | 1100 | 2.55 | no | FC | Normal | 90°转弯机
3341.71.5 | BF | 1300 | 1200 | 1 | 750 | 1.75 | no | FC | Normal | 排队输送机
3341.73.1 | BF | 1750 | 1200 | 1 | 750 | 1.75 | no | FC | Normal | 输送机
3341.73.2 | BC45° | 1217 | 1200 | 1 | 750 | 1.75 | no | FC | Normal | 45°转弯机
3341.73.3 | BF | 5150 | 1200 | 1 | 750 | 1.75 | no | FC | Grip | 输送机
3341.73.4 | BC45° | 1217 | 1200 | 1 | 750 | 1.75 | no | FC | Normal | 45°转弯机
3341.73.5 | BF | 6550 | 1200 | 1 | 750 | 1.75 | yes | FC | Grip | 输送机
3341.73.6 | BC90° | 2435 | 1200 | 1 | 1100 | 2.55 | no | FC | Normal | 90°转弯机
3341.75.1 | BF | 4700 | 1200 | 1 | 750 | 1.75 | no | FC | Grip | 输送机
3341.77.1 | BC90° | 2435 | 1200 | 1 | 1100 | 2.55 | no | FC | Normal | 90°转弯机
3341.77.2 | BF | 10350 | 1200 | 1 | 1500 | 3.4 | yes | FC | Grip | 输送机
3341.77.3 | BC90° | 2435 | 1200 | 1 | 1100 | 2.55 | no | FC | Normal | 90°转弯机
3341.77.4 | BF | 1300 | 1200 | 1 | 750 | 1.75 | no | FC | Normal | 排队输送机
3341.79.1 | TT | 59880 |  | 0.5 | 4500 | 10.17 | no | FC |  | 出发装运转盘
3341.79.2 | BF | 1300 | 1200 | 0.75 | 750 | 1.75 | no | FC | Grip | 排队输送机
3341.79.3 | BF | 1300 | 1200 | 0.75 | 750 | 1.75 | no | FC | Grip | 排队输送机
3341.81.1 | BF | 7400 | 1200 | 1 | 1500 | 3.4 | no | FC | Normal | 输送机
3341.81.2 | BC90° | 2435 | 1200 | 1 | 1100 | 2.55 | no | FC | Normal | 90°转弯机
3341.81.3 | BF | 7100 | 1200 | 1 | 750 | 1.75 | yes | FC | Grip | 输送机
3341.81.4 | BC90° | 2435 | 1200 | 1 | 1100 | 2.55 | no | FC | Normal | 90°转弯机
3341.83.1 | BF | 5450 | 1200 | 1 | 750 | 1.75 | yes | FC | Grip | 输送机
3341.83.2 | BC90° | 2435 | 1200 | 1 | 1100 | 2.55 | no | FC | Normal | 90°转弯机
3341.83.3 | BF | 8850 | 1200 | 1 | 1500 | 3.4 | yes | FC | Grip | 输送机
3341.83.4 | BC90° | 2435 | 1200 | 1 | 1100 | 2.55 | no | FC | Normal | 90°转弯机
3342.1.1 | TB | 2000 | 850 | 2 | 1100 | 2.68 | no | FC | Super grip | ICS-输送机
3342.3.1 | TB | 2000 | 850 | 2 | 1100 | 2.68 | no | FC | Super grip | ICS-输送机
3342.3.2 | LRJ | 1770 | 1000 | 2 | 1100 | 2.68 | no | FC |  | ICS-汇流/分流输送机-LRJ
3342.3.4 | WPM | 1296 |  | 2 | 350 | 0.87 | no | FC |  | ICS-汇流/分流输送机
3342.5.1 | TB | 2400 | 850 | 2 | 1100 | 2.68 | no | FC | Grip | ICS-输送机
3342.7.1 | TB | 2000 | 850 | 2 | 1100 | 2.68 | no | FC | Grip | ICS-输送机
3342.7.2 | LWC45° | 1767 | 850 | 1.9 | 750 | 3.05 | no | FC |  | ICS45°转弯机
3342.7.3 | LWC45° | 2567 | 850 | 1.9 | 750 | 3.05 | no | FC |  | ICS45°转弯机
3342.7.4 | TB | 6000 | 850 | 2 | 2200 | 4.27 | no | FC | Grip | ICS-输送机
3342.7.5 | TB | 6000 | 850 | 2 | 2200 | 4.27 | no | FC | Grip | ICS-输送机
3342.7.6 | TB | 6000 | 850 | 2 | 2200 | 4.27 | no | FC | Grip | ICS-输送机
3342.7.7 | TB | 6000 | 850 | 2 | 2200 | 4.27 | no | FC | Grip | ICS-输送机
3342.7.8 | TB | 2000 | 850 | 2 | 1100 | 2.68 | no | FC | Grip | ICS-输送机
3342.7.9 | TB | 1600 | 850 | 2 | 1100 | 2.68 | no | FC | Grip | ICS-输送机
3342.9.1 | TB | 2000 | 850 | 2 | 1100 | 2.68 | no | FC | Grip | ICS-输送机
3342.9.3 | UPM | 1200 | 850 | 2.15 | 750 | 1.79 | no | FC |  | ICS-动态卸载站
3342.9.10 | TB | 2400 | 850 | 2 | 1100 | 2.68 | no | FC | Grip | ICS-输送机
3342.9.12 | BF | 4350 | 1200 | 1 | 750 | 1.75 | no | FC | Normal | 输送机
3342.11.1 | TB | 2000 | 850 | 2 | 1100 | 2.68 | no | FC | Grip | ICS-输送机
3342.11.2 | TB | 3600 | 850 | 2 | 1100 | 2.68 | no | FC | Grip | ICS-输送机
3342.11.3 | TB | 2400 | 850 | 2 | 1100 | 2.68 | no | FC | Grip | ICS-输送机
3342.13.1 | TB | 2400 | 850 | 2 | 1100 | 2.68 | no | FC | Grip | ICS-输送机
3342.13.3 | UPM | 1200 | 850 | 2.15 | 750 | 1.79 | no | FC |  | ICS-动态卸载站
3342.13.10 | TB | 2400 | 850 | 2 | 1100 | 2.68 | no | FC | Grip | ICS-输送机
3342.13.12 | BF | 4350 | 1200 | 1 | 750 | 1.75 | no | FC | Normal | 输送机
3342.15.1 | TB | 2000 | 850 | 2 | 1100 | 2.68 | no | FC | Grip | ICS-输送机
3342.15.2 | TB | 2400 | 850 | 2 | 1100 | 2.68 | no | FC | Grip | ICS-输送机
3342.17.2 | WPM | 1296 |  | 2 | 350 | 0.87 | no | FC |  | ICS-汇流/分流输送机
3342.17.3 | LRJ | 1770 | 1000 | 2 | 1100 | 2.68 | no | FC |  | ICS-汇流/分流输送机-LRJ
3342.19.1 | TB | 2000 | 850 | 2 | 1100 | 2.68 | no | FC | Grip | ICS-输送机
3342.19.2 | TB | 2000 | 850 | 2 | 1100 | 2.68 | no | FC | Grip | ICS-输送机
3342.21.1 | LWC30° | 1778 | 850 | 1.9 | 750 | 3.05 | no | FC |  | ICS30°转弯机
3342.21.2 | LWC30° | 1978 | 850 | 1.9 | 750 | 3.05 | no | FC |  | ICS30°转弯机
3342.21.3 | LWC30° | 1978 | 850 | 1.9 | 750 | 3.05 | no | FC |  | ICS30°转弯机
3342.21.4 | LWC30° | 1778 | 850 | 1.9 | 750 | 3.05 | no | FC |  | ICS30°转弯机
3342.23.1 | TB | 1600 | 850 | 2 | 1100 | 2.68 | no | FC | Super grip | ICS-输送机
3342.23.2 | LRJ | 1770 | 1000 | 2 | 1100 | 2.68 | no | FC |  | ICS-汇流/分流输送机-LRJ
3342.23.4 | WPM | 1296 |  | 2 | 350 | 0.87 | no | FC |  | ICS-汇流/分流输送机
3342.25.1 | TB | 2000 | 850 | 2 | 1100 | 2.68 | no | FC | Super grip | ICS-输送机
3342.27.1 | TB | 2400 | 850 | 2 | 1100 | 2.68 | no | FC | Grip | ICS-输送机
3342.29.1 | TB | 2400 | 850 | 2 | 1100 | 2.68 | no | FC | Grip | ICS-输送机
3342.29.2 | TB | 2400 | 850 | 2 | 1100 | 2.68 | no | FC | Grip | ICS-输送机
3342.31.2 | WPM | 1296 |  | 2 | 350 | 0.87 | no | FC |  | ICS-汇流/分流输送机
3342.31.3 | LRJ | 1770 | 1000 | 2 | 1100 | 2.68 | no | FC |  | ICS-汇流/分流输送机-LRJ
3342.33.1 | TB | 2000 | 850 | 2 | 1100 | 2.68 | no | FC | Grip | ICS-输送机
3342.33.2 | TB | 2000 | 850 | 2 | 1100 | 2.68 | no | FC | Grip | ICS-输送机
3342.33.3 | TB | 2400 | 850 | 2 | 1100 | 2.68 | no | FC | Grip | ICS-输送机
3342.33.4 | TB | 2400 | 850 | 2 | 1100 | 2.68 | no | FC | Grip | ICS-输送机
3342.35.1 | TB | 2000 | 850 | 2 | 1100 | 2.68 | no | FC | Grip | ICS-输送机
3342.35.2 | TB | 2400 | 850 | 2 | 1100 | 2.68 | no | FC | Grip | ICS-输送机
3342.37.2 | WPM | 1296 |  | 2 | 350 | 0.87 | no | FC |  | ICS-汇流/分流输送机
3342.37.3 | LRJ | 1770 | 1000 | 2 | 1100 | 2.68 | no | FC |  | ICS-汇流/分流输送机-LRJ
3342.39.1 | TB | 2000 | 850 | 2 | 1100 | 2.68 | no | FC | Grip | ICS-输送机
3342.41.1 | TB | 2400 | 850 | 2 | 1100 | 2.68 | no | FC | Grip | ICS-输送机
3342.41.3 | UPM | 1200 | 850 | 2.15 | 750 | 1.79 | no | FC |  | ICS-动态卸载站
3342.41.10 | TB | 2400 | 850 | 2 | 1100 | 2.68 | no | FC | Grip | ICS-输送机
3342.41.12 | BF | 4350 | 1200 | 1 | 750 | 1.75 | no | FC | Normal | 输送机
3342.43.1 | TB | 2400 | 850 | 2 | 1100 | 2.68 | no | FC | Grip | ICS-输送机
3342.45.1 | TB | 2000 | 850 | 2 | 1100 | 2.68 | no | FC | Super grip | ICS-输送机
3342.47.1 | TB | 1600 | 850 | 2 | 1100 | 2.68 | no | FC | Grip | ICS-输送机
3342.47.2 | LWC30° | 2178 | 850 | 1.9 | 750 | 3.05 | no | FC |  | ICS30°转弯机
3342.49.1 | TB | 1600 | 850 | 2 | 1100 | 2.68 | no | FC | Grip | ICS-输送机
3342.49.2 | TB | 2400 | 850 | 0.5 | 1100 | 2.68 | no | FC | Grip | ICS-输送机
3342.49.3 | TB | 1600 | 850 | 0.5 | 1100 | 2.68 | no | FC | Grip | ICS-输送机
3342.51.1 | TB | 2000 | 850 | 2 | 1100 | 2.68 | no | FC | Grip | ICS-输送机
3342.51.2 | TB | 2400 | 850 | 2 | 1100 | 2.68 | no | FC | Grip | ICS-输送机
3342.51.4 | STM | 850 | 500 | 1.25 | 370 | 1.1 | no |  |  | ICS 90°交叉输送机
3342.51.5 | TB | 1600 | 850 | 1.25 | 1100 | 2.68 | no | FC | Grip | ICS-输送机
3342.53.1 | LWC30° | 1778 | 850 | 1.9 | 750 | 3.05 | no | FC |  | ICS30°转弯机
3342.55.1 | TB | 1600 | 850 | 2 | 1100 | 2.68 | no | FC | Super grip | ICS-输送机
3342.55.2 | LRJ | 1770 | 1000 | 2 | 1100 | 2.68 | no | FC |  | ICS-汇流/分流输送机-LRJ
3342.55.4 | WPM | 1296 |  | 2 | 350 | 0.87 | no | FC |  | ICS-汇流/分流输送机
3342.57.1 | TB | 2400 | 850 | 2 | 1100 | 2.68 | no | FC | Grip | ICS-输送机
3342.59.1 | TB | 1600 | 850 | 2 | 1100 | 2.68 | no | FC | Grip | ICS-输送机
3342.59.2 | TB | 6000 | 850 | 2 | 2200 | 4.27 | no | FC | Grip | ICS-输送机
3342.59.3 | TB | 2000 | 850 | 2 | 1100 | 2.68 | no | FC | Grip | ICS-输送机
3342.59.4 | TB | 2000 | 850 | 2 | 1100 | 2.68 | no | FC | Grip | ICS-输送机
3342.61.1 | TB | 2000 | 850 | 2 | 1100 | 2.68 | no | FC | Grip | ICS-输送机
3342.61.2 | TB | 2400 | 850 | 2 | 1100 | 2.68 | no | FC | Grip | ICS-输送机
3342.63.2 | WPM | 1296 |  | 2 | 350 | 0.87 | no | FC |  | ICS-汇流/分流输送机
3342.63.3 | LRJ | 1770 | 1000 | 2 | 1100 | 2.68 | no | FC |  | ICS-汇流/分流输送机-LRJ
3342.65.1 | TB | 2000 | 850 | 2 | 1100 | 2.68 | no | FC | Grip | ICS-输送机
3342.65.2 | LWC60° | 2356 | 850 | 1.9 | 750 | 3.05 | no | FC |  | ICS60°转弯机
3342.71.1 | BC90° | 2435 | 1200 | 1 | 1100 | 2.55 | no | FC | Normal | 90°转弯机
3342.71.2 | BF | 9900 | 1200 | 1 | 1500 | 3.4 | yes | FC | Grip | 输送机
3342.71.3 | BF | 9050 | 1200 | 1 | 1500 | 3.4 | no | FC | Normal | 输送机
3342.71.4 | BC90° | 2435 | 1200 | 1 | 1100 | 2.55 | no | FC | Normal | 90°转弯机
3342.71.5 | BF | 1500 | 1200 | 1 | 750 | 1.75 | no | FC | Normal | 排队输送机
3342.73.1 | TT | 73980 |  | 0.5 | 4500 | 10.17 | no | FC |  | 出发装运转盘
3342.73.2 | BF | 1300 | 1200 | 0.75 | 750 | 1.75 | no | FC | Grip | 排队输送机
3342.73.3 | BF | 1300 | 1200 | 0.75 | 750 | 1.75 | no | FC | Grip | 排队输送机
3342.75.1 | BC90° | 2435 | 1200 | 1 | 1100 | 2.55 | no | FC | Normal | 90°转弯机
3342.75.2 | BF | 9900 | 1200 | 1 | 1500 | 3.4 | yes | FC | Grip | 输送机
3342.75.3 | BF | 14850 | 1200 | 1 | 2200 | 4.75 | no | FC | Normal | 输送机
3342.75.4 | BC90° | 2435 | 1200 | 1 | 1100 | 2.55 | no | FC | Normal | 90°转弯机
3342.75.5 | BF | 1300 | 1200 | 1 | 750 | 1.75 | no | FC | Normal | 排队输送机
3342.77.1 | TT | 83880 |  | 0.5 | 4500 | 10.17 | no | FC |  | 出发装运转盘
3342.77.2 | BF | 1300 | 1200 | 0.75 | 750 | 1.75 | no | FC | Grip | 排队输送机
3342.77.3 | BF | 1300 | 1200 | 0.75 | 750 | 1.75 | no | FC | Grip | 排队输送机
3342.79.1 | BF | 7969 | 1200 | 1 | 1500 | 3.4 | yes | FC | Grip | 输送机
3342.79.2 | BC90° | 2435 | 1200 | 1 | 1100 | 2.55 | no | FC | Normal | 90°转弯机
3342.79.3 | BF | 3450 | 1200 | 1 | 750 | 1.75 | yes | FC | Grip | 输送机
3342.79.4 | BC90° | 2435 | 1200 | 1 | 1100 | 2.55 | no | FC | Normal | 90°转弯机
3343.1.1 | TB | 2000 | 850 | 2 | 1100 | 2.68 | no | FC | Super grip | ICS-输送机
3343.3.1 | TB | 1600 | 850 | 2 | 1100 | 2.68 | no | FC | Super grip | ICS-输送机
3343.3.2 | LRJ | 1770 | 1000 | 2 | 1100 | 2.68 | no | FC |  | ICS-汇流/分流输送机-LRJ
3343.3.4 | WPM | 1296 |  | 2 | 350 | 0.87 | no | FC |  | ICS-汇流/分流输送机
3343.5.1 | TB | 2400 | 850 | 2 | 1100 | 2.68 | no | FC | Grip | ICS-输送机
3343.7.1 | TB | 2000 | 850 | 2 | 1100 | 2.68 | no | FC | Grip | ICS-输送机
3343.7.2 | TB | 3600 | 850 | 2 | 1100 | 2.68 | no | FC | Grip | ICS-输送机
3343.7.3 | TB | 3600 | 850 | 2 | 1100 | 2.68 | no | FC | Grip | ICS-输送机
3343.7.4 | TB | 2000 | 850 | 2 | 1100 | 2.68 | no | FC | Grip | ICS-输送机
3343.7.5 | TB | 2000 | 850 | 2 | 1100 | 2.68 | no | FC | Grip | ICS-输送机
3343.9.1 | TB | 2400 | 850 | 2 | 1100 | 2.68 | no | FC | Grip | ICS-输送机
3343.9.3 | UPM | 1200 | 850 | 2.15 | 750 | 1.79 | no | FC |  | ICS-动态卸载站
3343.9.10 | TB | 2000 | 850 | 2 | 1100 | 2.68 | no | FC | Grip | ICS-输送机
3343.9.12 | BF | 4350 | 1200 | 1 | 750 | 1.75 | no | FC | Normal | 输送机
3343.11.1 | TB | 1600 | 850 | 2 | 1100 | 2.68 | no | FC | Grip | ICS-输送机
3343.11.2 | TB | 6000 | 850 | 2 | 2200 | 4.27 | no | FC | Grip | ICS-输送机
3343.11.3 | TB | 2000 | 850 | 2 | 1100 | 2.68 | no | FC | Grip | ICS-输送机
3343.11.4 | TB | 2400 | 850 | 2 | 1100 | 2.68 | no | FC | Grip | ICS-输送机
3343.13.1 | TB | 2400 | 850 | 2 | 1100 | 2.68 | no | FC | Grip | ICS-输送机
3343.13.3 | UPM | 1200 | 850 | 2.15 | 750 | 1.79 | no | FC |  | ICS-动态卸载站
3343.13.10 | TB | 2400 | 850 | 2 | 1100 | 2.68 | no | FC | Grip | ICS-输送机
3343.13.12 | BF | 4350 | 1200 | 1 | 750 | 1.75 | no | FC | Normal | 输送机
3343.15.1 | TB | 2400 | 850 | 2 | 1100 | 2.68 | no | FC | Grip | ICS-输送机
3343.15.2 | TB | 2400 | 850 | 2 | 1100 | 2.68 | no | FC | Grip | ICS-输送机
3343.17.1 | TB | 2400 | 850 | 2 | 1100 | 2.68 | no | FC | Grip | ICS-输送机
3343.17.3 | UPM | 1200 | 850 | 2.15 | 750 | 1.79 | no | FC |  | ICS-动态卸载站
3343.17.10 | TB | 1600 | 850 | 2 | 1100 | 2.68 | no | FC | Grip | ICS-输送机
3343.17.12 | BF | 4350 | 1200 | 1 | 750 | 1.75 | no | FC | Normal | 输送机
3343.19.1 | TB | 2000 | 850 | 2 | 1100 | 2.68 | no | FC | Grip | ICS-输送机
3343.19.2 | TB | 2400 | 850 | 2 | 1100 | 2.68 | no | FC | Grip | ICS-输送机
3343.21.2 | WPM | 1296 |  | 2 | 350 | 0.87 | no | FC |  | ICS-汇流/分流输送机
3343.21.3 | LRJ | 1770 | 1000 | 2 | 1100 | 2.68 | no | FC |  | ICS-汇流/分流输送机-LRJ
3343.23.1 | TB | 2000 | 850 | 2 | 1100 | 2.68 | no | FC | Grip | ICS-输送机
3343.23.2 | TB | 2400 | 850 | 2 | 1100 | 2.68 | no | FC | Grip | ICS-输送机
3343.23.3 | TB | 2000 | 850 | 2 | 1100 | 2.68 | no | FC | Grip | ICS-输送机
3343.25.1 | TB | 2000 | 850 | 2 | 1100 | 2.68 | no | FC | Grip | ICS-输送机
3343.25.2 | TB | 2400 | 850 | 2 | 1100 | 2.68 | no | FC | Grip | ICS-输送机
3343.27.2 | WPM | 1296 |  | 2 | 350 | 0.87 | no | FC |  | ICS-汇流/分流输送机
3343.27.3 | LRJ | 1770 | 1000 | 2 | 1100 | 2.68 | no | FC |  | ICS-汇流/分流输送机-LRJ
3343.29.1 | TB | 2000 | 850 | 2 | 1100 | 2.68 | no | FC | Grip | ICS-输送机
3343.29.2 | TB | 2000 | 850 | 2 | 1100 | 2.68 | no | FC | Grip | ICS-输送机
3343.31.1 | LWC30° | 1778 | 850 | 1.9 | 750 | 3.05 | no | FC |  | ICS30°转弯机
3343.31.2 | LWC30° | 1778 | 850 | 1.9 | 750 | 3.05 | no | FC |  | ICS30°转弯机
3343.31.3 | LWC30° | 1778 | 850 | 1.9 | 750 | 3.05 | no | FC |  | ICS30°转弯机
3343.31.4 | LWC30° | 1778 | 850 | 1.9 | 750 | 3.05 | no | FC |  | ICS30°转弯机
3343.33.1 | TB | 1600 | 850 | 2 | 1100 | 2.68 | no | FC | Super grip | ICS-输送机
3343.33.2 | LRJ | 1770 | 1000 | 2 | 1100 | 2.68 | no | FC |  | ICS-汇流/分流输送机-LRJ
3343.33.4 | WPM | 1296 |  | 2 | 350 | 0.87 | no | FC |  | ICS-汇流/分流输送机
3343.35.1 | TB | 2000 | 850 | 2 | 1100 | 2.68 | no | FC | Super grip | ICS-输送机
3343.37.1 | TB | 2400 | 850 | 2 | 1100 | 2.68 | no | FC | Grip | ICS-输送机
3343.39.1 | TB | 2000 | 850 | 2 | 1100 | 2.68 | no | FC | Grip | ICS-输送机
3343.41.1 | TB | 2400 | 850 | 2 | 1100 | 2.68 | no | FC | Grip | ICS-输送机
3343.41.2 | TB | 2400 | 850 | 2 | 1100 | 2.68 | no | FC | Grip | ICS-输送机
3343.43.2 | WPM | 1296 |  | 2 | 350 | 0.87 | no | FC |  | ICS-汇流/分流输送机
3343.43.3 | LRJ | 1770 | 1000 | 2 | 1100 | 2.68 | no | FC |  | ICS-汇流/分流输送机-LRJ
3343.45.1 | TB | 2000 | 850 | 2 | 1100 | 2.68 | no | FC | Grip | ICS-输送机
3343.45.2 | TB | 6000 | 850 | 2 | 2200 | 4.27 | no | FC | Grip | ICS-输送机
3343.45.3 | TB | 3600 | 850 | 2 | 1100 | 2.68 | no | FC | Grip | ICS-输送机
3343.45.4 | TB | 6000 | 850 | 2 | 2200 | 4.27 | no | FC | Grip | ICS-输送机
3343.45.5 | TB | 2400 | 850 | 2 | 1100 | 2.68 | no | FC | Grip | ICS-输送机
3343.45.6 | TB | 2400 | 850 | 2 | 1100 | 2.68 | no | FC | Grip | ICS-输送机
3343.47.1 | TB | 2400 | 850 | 2 | 1100 | 2.68 | no | FC | Grip | ICS-输送机
3343.47.3 | UPM | 1200 | 850 | 2.15 | 750 | 1.79 | no | FC |  | ICS-动态卸载站
3343.47.10 | TB | 2400 | 850 | 2 | 1100 | 2.68 | no | FC | Grip | ICS-输送机
3343.47.12 | BF | 4350 | 1200 | 1 | 750 | 1.75 | no | FC | Normal | 输送机
3343.49.1 | TB | 2400 | 850 | 2 | 1100 | 2.68 | no | FC | Grip | ICS-输送机
3343.49.2 | TB | 2000 | 850 | 2 | 1100 | 2.68 | no | FC | Grip | ICS-输送机
3343.51.1 | TB | 2400 | 850 | 2 | 1100 | 2.68 | no | FC | Grip | ICS-输送机
3343.51.3 | UPM | 1200 | 850 | 2.15 | 750 | 1.79 | no | FC |  | ICS-动态卸载站
3343.51.10 | TB | 2400 | 850 | 2 | 1100 | 2.68 | no | FC | Grip | ICS-输送机
3343.51.12 | BF | 4350 | 1200 | 1 | 750 | 1.75 | no | FC | Normal | 输送机
3343.53.1 | TB | 2400 | 850 | 2 | 1100 | 2.68 | no | FC | Grip | ICS-输送机
3343.53.2 | TB | 2400 | 850 | 2 | 1100 | 2.68 | no | FC | Grip | ICS-输送机
3343.55.1 | TB | 2400 | 850 | 2 | 1100 | 2.68 | no | FC | Grip | ICS-输送机
3343.55.3 | UPM | 1200 | 850 | 2.15 | 750 | 1.79 | no | FC |  | ICS-动态卸载站
3343.55.10 | TB | 1600 | 850 | 2 | 1100 | 2.68 | no | FC | Grip | ICS-输送机
3343.55.12 | BF | 4350 | 1200 | 1 | 750 | 1.75 | no | FC | Normal | 输送机
3343.57.1 | TB | 2000 | 850 | 2 | 1100 | 2.68 | no | FC | Grip | ICS-输送机
3343.57.2 | TB | 2400 | 850 | 2 | 1100 | 2.68 | no | FC | Grip | ICS-输送机
3343.59.2 | WPM | 1296 |  | 2 | 350 | 0.87 | no | FC |  | ICS-汇流/分流输送机
3343.59.3 | LRJ | 1770 | 1000 | 2 | 1100 | 2.68 | no | FC |  | ICS-汇流/分流输送机-LRJ
3343.61.1 | LWC30° | 1778 | 850 | 1.9 | 750 | 3.05 | no | FC |  | ICS30°转弯机
3343.61.2 | LWC60° | 4356 | 850 | 1.9 | 750 | 3.05 | no | FC |  | ICS60°转弯机
3343.61.3 | LWC30° | 2178 | 850 | 1.9 | 750 | 3.05 | no | FC |  | ICS30°转弯机
3343.61.4 | LWC30° | 1778 | 850 | 1.9 | 750 | 3.05 | no | FC |  | ICS30°转弯机
3343.71.1 | BF | 4415 | 1200 | 1 | 1500 | 3.4 | no | FC | Grip | 输送机
3343.71.2 | BF | 7700 | 1200 | 1 | 1500 | 3.4 | no | FC | Normal | 输送机
3343.73.1 | BF | 3300 | 1200 | 1 | 1500 | 3.4 | yes | FC | Grip | 输送机
3343.75.1 | BF | 5300 | 1200 | 1 | 1500 | 3.4 | no | FC | Normal | 输送机
3343.77.1 | BF | 5300 | 1200 | 1 | 1500 | 3.4 | no | FC | Normal | 输送机
3343.77.2 | BC90° | 2435 | 1200 | 1 | 1100 | 2.55 | no | FC | Normal | 90°转弯机
3343.77.3 | BF | 10769 | 1200 | 1 | 1500 | 3.4 | yes | FC | Grip | 输送机
3343.77.4 | BF | 8300 | 1200 | 1 | 1500 | 3.4 | no | FC | Normal | 输送机
3343.77.5 | BC90° | 2435 | 1200 | 1 | 1100 | 2.55 | no | FC | Normal | 90°转弯机
3343.77.6 | BF | 1300 | 1200 | 1 | 750 | 1.75 | no | FC | Normal | 排队输送机
3343.79.1 | BF | 4750 | 1200 | 1 | 1500 | 3.4 | no | FC | Normal | 输送机
3343.79.2 | BC90° | 2435 | 1200 | 1 | 1100 | 2.55 | no | FC | Normal | 90°转弯机
3343.79.3 | BF | 10200 | 1200 | 1 | 1500 | 3.4 | yes | FC | Grip | 输送机
3343.79.4 | BC90° | 2435 | 1200 | 1 | 1100 | 2.55 | no | FC | Normal | 90°转弯机
3343.79.5 | BF | 1300 | 1200 | 1 | 750 | 1.75 | no | FC | Normal | 排队输送机
3343.81.1 | TT | 62180 |  | 0.5 | 4500 | 10.17 | no | FC |  | 出发装运转盘
3343.81.2 | BF | 1300 | 1200 | 0.75 | 750 | 1.75 | no | FC | Grip | 排队输送机
3343.81.3 | BF | 1300 | 1200 | 0.75 | 750 | 1.75 | no | FC | Grip | 排队输送机
3343.83.1 | BF | 8150 | 1200 | 1 | 1500 | 3.4 | no | FC | Normal | 输送机
3343.83.2 | BC90° | 2435 | 1200 | 1 | 1100 | 2.55 | no | FC | Normal | 90°转弯机
3343.83.3 | BF | 12600 | 1200 | 1 | 1500 | 3.4 | no | FC | Grip | 输送机
3343.83.4 | BC90° | 2435 | 1200 | 1 | 1100 | 2.55 | no | FC | Normal | 90°转弯机
3343.83.5 | BF | 1300 | 1200 | 1 | 750 | 1.75 | no | FC | Normal | 排队输送机
3343.85.1 | TT | 67080 |  | 0.5 | 4500 | 10.17 | no | FC |  | 出发装运转盘
3343.85.2 | BF | 1300 | 1200 | 0.75 | 750 | 1.75 | no | FC | Grip | 排队输送机
3343.85.3 | BF | 1300 | 1200 | 0.75 | 750 | 1.75 | no | FC | Grip | 排队输送机
3344.1.1 | TB | 2000 | 850 | 2 | 1100 | 2.68 | no | FC | Super grip | ICS-输送机
3344.3.1 | TB | 1600 | 850 | 2 | 1100 | 2.68 | no | FC | Super grip | ICS-输送机
3344.3.2 | LRJ | 1770 | 1000 | 2 | 1100 | 2.68 | no | FC |  | ICS-汇流/分流输送机-LRJ
3344.3.4 | WPM | 1296 |  | 2 | 350 | 0.87 | no | FC |  | ICS-汇流/分流输送机
3344.5.1 | TB | 2400 | 850 | 2 | 1100 | 2.68 | no | FC | Grip | ICS-输送机
3344.7.1 | TB | 2400 | 850 | 2 | 1100 | 2.68 | no | FC | Grip | ICS-输送机
3344.7.2 | TB | 2000 | 850 | 2 | 1100 | 2.68 | no | FC | Grip | ICS-输送机
3344.9.1 | TB | 2400 | 850 | 2 | 1100 | 2.68 | no | FC | Grip | ICS-输送机
3344.9.3 | UPM | 1200 | 850 | 2.15 | 750 | 1.79 | no | FC |  | ICS-动态卸载站
3344.9.10 | TB | 2400 | 850 | 2 | 1100 | 2.68 | no | FC | Grip | ICS-输送机
3344.9.12 | BF | 4350 | 1200 | 1 | 750 | 1.75 | no | FC | Normal | 输送机
3344.11.1 | TB | 2400 | 850 | 2 | 1100 | 2.68 | no | FC | Grip | ICS-输送机
3344.11.2 | TB | 2400 | 850 | 2 | 1100 | 2.68 | no | FC | Grip | ICS-输送机
3344.13.1 | TB | 2400 | 850 | 2 | 1100 | 2.68 | no | FC | Grip | ICS-输送机
3344.13.3 | UPM | 1200 | 850 | 2.15 | 750 | 1.79 | no | FC |  | ICS-动态卸载站
3344.13.10 | TB | 2400 | 850 | 2 | 1100 | 2.68 | no | FC | Grip | ICS-输送机
3344.13.12 | BF | 4350 | 1200 | 1 | 750 | 1.75 | no | FC | Normal | 输送机
3344.15.1 | TB | 2000 | 850 | 2 | 1100 | 2.68 | no | FC | Grip | ICS-输送机
3344.15.2 | TB | 2400 | 850 | 2 | 1100 | 2.68 | no | FC | Grip | ICS-输送机
3344.17.2 | WPM | 1296 |  | 2 | 350 | 0.87 | no | FC |  | ICS-汇流/分流输送机
3344.17.3 | LRJ | 1770 | 1000 | 2 | 1100 | 2.68 | no | FC |  | ICS-汇流/分流输送机-LRJ
3344.19.1 | TB | 2000 | 850 | 2 | 1100 | 2.68 | no | FC | Grip | ICS-输送机
3344.19.2 | TB | 2000 | 850 | 2 | 1100 | 2.68 | no | FC | Grip | ICS-输送机
3344.21.1 | LWC30° | 1778 | 850 | 1.9 | 750 | 3.05 | no | FC |  | ICS30°转弯机
3344.21.2 | LWC30° | 1778 | 850 | 1.9 | 750 | 3.05 | no | FC |  | ICS30°转弯机
3344.21.3 | LWC30° | 1778 | 850 | 1.9 | 750 | 3.05 | no | FC |  | ICS30°转弯机
3344.21.4 | LWC30° | 1778 | 850 | 1.9 | 750 | 3.05 | no | FC |  | ICS30°转弯机
3344.23.1 | TB | 1600 | 850 | 2 | 1100 | 2.68 | no | FC | Super grip | ICS-输送机
3344.23.2 | LRJ | 1770 | 1000 | 2 | 1100 | 2.68 | no | FC |  | ICS-汇流/分流输送机-LRJ
3344.23.4 | WPM | 1296 |  | 2 | 350 | 0.87 | no | FC |  | ICS-汇流/分流输送机
3344.25.1 | TB | 2000 | 850 | 2 | 1100 | 2.68 | no | FC | Super grip | ICS-输送机
3344.27.1 | TB | 2400 | 850 | 2 | 1100 | 2.68 | no | FC | Grip | ICS-输送机
3344.29.1 | TB | 2400 | 850 | 2 | 1100 | 2.68 | no | FC | Grip | ICS-输送机
3344.29.2 | TB | 2400 | 850 | 2 | 1100 | 2.68 | no | FC | Grip | ICS-输送机
3344.29.3 | TB | 2000 | 850 | 2 | 1100 | 2.68 | no | FC | Grip | ICS-输送机
3344.31.1 | TB | 2000 | 850 | 2 | 1100 | 2.68 | no | FC | Super grip | ICS-输送机
3344.33.1 | LWC30° | 1778 | 850 | 1.9 | 750 | 3.05 | no | FC |  | ICS30°转弯机
3344.33.2 | LWC30° | 1778 | 850 | 1.9 | 750 | 3.05 | no | FC |  | ICS30°转弯机
3344.35.1 | TB | 2000 | 850 | 2 | 1100 | 2.68 | no | FC | Super grip | ICS-输送机
3344.35.2 | LRJ | 1770 | 1000 | 2 | 1100 | 2.68 | no | FC |  | ICS-汇流/分流输送机-LRJ
3344.35.4 | WPM | 1296 |  | 2 | 350 | 0.87 | no | FC |  | ICS-汇流/分流输送机
3344.37.1 | TB | 2400 | 850 | 2 | 1100 | 2.68 | no | FC | Grip | ICS-输送机
3344.39.1 | TB | 2000 | 850 | 2 | 1100 | 2.68 | no | FC | Grip | ICS-输送机
3344.39.2 | TB | 2000 | 850 | 2 | 1100 | 2.68 | no | FC | Grip | ICS-输送机
3344.39.3 | TB | 2400 | 850 | 2 | 1100 | 2.68 | no | FC | Grip | ICS-输送机
3344.39.4 | TB | 2400 | 850 | 2 | 1100 | 2.68 | no | FC | Grip | ICS-输送机
3344.41.1 | TB | 2400 | 850 | 2 | 1100 | 2.68 | no | FC | Grip | ICS-输送机
3344.41.3 | UPM | 1200 | 850 | 2.15 | 750 | 1.79 | no | FC |  | ICS-动态卸载站
3344.41.10 | TB | 2400 | 850 | 2 | 1100 | 2.68 | no | FC | Grip | ICS-输送机
3344.41.12 | BF | 4350 | 1200 | 1 | 750 | 1.75 | no | FC | Normal | 输送机
3344.43.1 | TB | 2000 | 850 | 2 | 1100 | 2.68 | no | FC | Grip | ICS-输送机
3344.43.2 | TB | 2400 | 850 | 2 | 1100 | 2.68 | no | FC | Grip | ICS-输送机
3344.43.3 | TB | 6000 | 850 | 2 | 2200 | 4.27 | no | FC | Grip | ICS-输送机
3344.43.4 | TB | 1600 | 850 | 2 | 1100 | 2.68 | no | FC | Grip | ICS-输送机
3344.43.5 | TB | 2000 | 850 | 2 | 1100 | 2.68 | no | FC | Grip | ICS-输送机
3344.45.1 | TB | 2000 | 850 | 2 | 1100 | 2.68 | no | FC | Grip | ICS-输送机
3344.45.2 | TB | 2400 | 850 | 2 | 1100 | 2.68 | no | FC | Grip | ICS-输送机
3344.47.2 | WPM | 1296 |  | 2 | 350 | 0.87 | no | FC |  | ICS-汇流/分流输送机
3344.47.3 | LRJ | 1770 | 1000 | 2 | 1100 | 2.68 | no | FC |  | ICS-汇流/分流输送机-LRJ
3344.49.1 | TB | 2000 | 850 | 2 | 1100 | 2.68 | no | FC | Grip | ICS-输送机
3344.49.2 | TB | 3600 | 850 | 2 | 1100 | 2.68 | no | FC | Grip | ICS-输送机
3344.49.3 | LWC45° | 1767 | 850 | 1.9 | 750 | 3.05 | no | FC |  | ICS45°转弯机
3344.49.4 | LWC45° | 2567 | 850 | 1.9 | 750 | 3.05 | no | FC |  | ICS45°转弯机
3344.49.5 | TB | 3600 | 850 | 2 | 1100 | 2.68 | no | FC | Grip | ICS-输送机
3344.49.6 | LWC45° | 1767 | 850 | 1.9 | 750 | 3.05 | no | FC |  | ICS45°转弯机
3344.49.7 | LWC45° | 2367 | 850 | 1.9 | 750 | 3.05 | no | FC |  | ICS45°转弯机
3344.51.1 | TB | 2000 | 850 | 2 | 1100 | 2.68 | no | FC | Grip | ICS-输送机
3344.51.2 | TB | 2400 | 850 | 2 | 1100 | 2.68 | no | FC | Grip | ICS-输送机
3344.53.2 | WPM | 1296 |  | 2 | 350 | 0.87 | no | FC |  | ICS-汇流/分流输送机
3344.53.3 | LRJ | 1770 | 1000 | 2 | 1100 | 2.68 | no | FC |  | ICS-汇流/分流输送机-LRJ
3344.55.1 | TB | 2000 | 850 | 2 | 1100 | 2.68 | no | FC | Grip | ICS-输送机
3344.55.2 | TB | 3600 | 850 | 2 | 1100 | 2.68 | no | FC | Grip | ICS-输送机
3344.55.3 | TB | 2400 | 850 | 2 | 1100 | 2.68 | no | FC | Grip | ICS-输送机
3344.55.4 | TB | 2400 | 850 | 2 | 1100 | 2.68 | no | FC | Grip | ICS-输送机
3344.57.1 | TB | 2000 | 850 | 2 | 1100 | 2.68 | no | FC | Super grip | ICS-输送机
3344.59.1 | TB | 1600 | 850 | 2 | 1100 | 2.68 | no | FC | Grip | ICS-输送机
3344.59.2 | LWC30° | 2178 | 850 | 1.9 | 750 | 3.05 | no | FC |  | ICS30°转弯机
3344.61.1 | TB | 1600 | 850 | 2 | 1100 | 2.68 | no | FC | Grip | ICS-输送机
3344.61.2 | TB | 2400 | 850 | 0.5 | 1100 | 2.68 | no | FC | Grip | ICS-输送机
3344.61.3 | TB | 1600 | 850 | 0.5 | 1100 | 2.68 | no | FC | Grip | ICS-输送机
3344.63.1 | LWC30° | 2178 | 850 | 1.9 | 750 | 3.05 | no | FC |  | ICS30°转弯机
3344.65.1 | TB | 1600 | 850 | 2 | 1100 | 2.68 | no | FC | Super grip | ICS-输送机
3344.65.2 | LRJ | 1770 | 1000 | 2 | 1100 | 2.68 | no | FC |  | ICS-汇流/分流输送机-LRJ
3344.65.4 | WPM | 1296 |  | 2 | 350 | 0.87 | no | FC |  | ICS-汇流/分流输送机
3344.67.1 | TB | 2400 | 850 | 2 | 1100 | 2.68 | no | FC | Grip | ICS-输送机
3344.81.1 | BF | 3200 | 1200 | 1 | 750 | 1.75 | no | FC | Normal | 输送机
3344.81.2 | BC90° | 2435 | 1200 | 1 | 1100 | 2.55 | no | FC | Normal | 90°转弯机
3344.81.3 | BF | 9900 | 1200 | 1 | 1500 | 3.4 | yes | FC | Grip | 输送机
3344.81.4 | BF | 9200 | 1200 | 1 | 1500 | 3.4 | no | FC | Normal | 输送机
3344.81.5 | BC90° | 2435 | 1200 | 1 | 1100 | 2.55 | no | FC | Normal | 90°转弯机
3344.81.6 | BF | 1300 | 1200 | 1 | 750 | 1.75 | no | FC | Normal | 排队输送机
3344.83.1 | BC90° | 2435 | 1200 | 1 | 1100 | 2.55 | no | FC | Normal | 90°转弯机
3344.83.2 | BF | 9900 | 1200 | 1 | 1500 | 3.4 | yes | FC | Grip | 输送机
3344.83.3 | BF | 9150 | 1200 | 1 | 1500 | 3.4 | no | FC | Normal | 输送机
3344.83.4 | BC90° | 2435 | 1200 | 1 | 1100 | 2.55 | no | FC | Normal | 90°转弯机
3344.83.5 | BF | 1500 | 1200 | 1 | 750 | 1.75 | no | FC | Normal | 排队输送机
3344.85.1 | BF | 5965 | 1200 | 1 | 1500 | 3.4 | no | FC | Grip | 输送机
3344.85.2 | BC90° | 2435 | 1200 | 1 | 1100 | 2.55 | no | FC | Normal | 90°转弯机
3344.85.3 | BF | 14500 | 1200 | 1 | 2200 | 4.75 | no | FC | Grip | 输送机
3344.85.4 | BC90° | 2435 | 1200 | 1 | 1100 | 2.55 | no | FC | Normal | 90°转弯机
3344.85.5 | BF | 1300 | 1200 | 1 | 750 | 1.75 | no | FC | Normal | 排队输送机
3344.87.1 | TT | 88680 |  | 0.5 | 4500 | 10.17 | no | FC |  | 出发装运转盘
3344.87.2 | BF | 1300 | 1200 | 0.75 | 750 | 1.75 | no | FC | Grip | 排队输送机
3344.87.3 | BF | 1300 | 1200 | 0.75 | 750 | 1.75 | no | FC | Grip | 排队输送机
3371.1.1 | GR | 2000 | 1500 | 1 | [5 empty] | 无动力滚筒输送机
3371.1.3 | GR | 2000 | 1500 | 1 | [5 empty] | 无动力滚筒输送机
3371.3.1 | BF | 13900 | 1200 | 0.5 | 1500 | 3.4 | no | FC | Normal | 输送机
3371.5.1 | BF | 2850 | 1200 | 0.75 | 750 | 1.75 | no | FC | Grip | 输送机
3371.5.2 | BF | 1300 | 1200 | 0.75 | 750 | 1.75 | no | FC | Grip | 排队输送机
3371.5.3 | BF | 2000 | 1200 | 1 | 750 | 1.75 | no | FC | Grip | 输送机
3371.5.4 | BF | 2000 | 1200 | 1 | 750 | 1.75 | no | FC | Grip | 输送机
3371.5.5 | BC90° | 2435 | 1200 | 1 | 1100 | 2.55 | no | FC | Normal | 90°转弯机
3371.7.1 | BF | 2150 | 1200 | 1 | 750 | 1.75 | no | FC | Normal | 输送机
3371.9.1 | BC90° | 2435 | 1200 | 1 | 1100 | 2.55 | no | FC | Normal | 90°转弯机
3371.10.1 | BF | 1300 | 1200 | 1 | 750 | 1.75 | no | FC | Grip | 排队输送机
3371.11.1 | BF | 1300 | 1200 | 1 | 750 | 1.75 | no | FC | Grip | 排队输送机
3371.11.3 | BF | 1300 | 1200 | 1 | 750 | 1.75 | no | FC | Grip | 排队输送机
3371.13.1 | BF | 1300 | 1200 | 1 | 750 | 1.75 | no | FC | Grip | 排队输送机
3371.15.1 | BF | 5550 | 1200 | 1.12 | 1500 | 3.4 | no | FC | Normal | 输送机
3371.17.2 | VB | 1970 |  | 1.12 | 370 | 1.14 | no |  | Diamond | 水平分流器（单臂）
3371.17.3 | BF | 1300 | 1200 | 1 | 750 | 1.75 | no | FC | Grip | 排队输送机
3371.19.1 | GR | 1250 | 1200 | 1 | [5 empty] | 无动力滚筒输送机
3371.21.1 | BF | 17969 | 1200 | 1 | 1500 | 3.4 | yes | FC | Grip | 输送机
3371.21.2 | BF | 7450 | 1200 | 1 | 1500 | 3.4 | no | FC | Grip | 输送机
3371.23.1 | BF | 11300 | 1200 | 1 | 1500 | 3.4 | no | FC | Grip | 输送机
3371.25.1 | BC45° | 1217 | 1200 | 1 | 750 | 1.75 | no | FC | Normal | 45°转弯机
3371.27.1 | BF | 1300 | 1200 | 1 | 550 | 1.29 | no | FC | Grip | 排队输送机
3371.29.2 | VB | 1970 |  | 1.12 | 370 | 1.14 | no |  | Diamond | 水平分流器（单臂）
3371.29.3 | BF | 5050 | 1200 | 1.12 | 1500 | 3.4 | no | FC | Normal | 输送机
3371.29.4 | BF | 1300 | 1200 | 1 | 550 | 1.29 | no | FC | Grip | 排队输送机
3371.31.1 | BC45° | 1217 | 1200 | 1 | 750 | 1.75 | no | FC | Normal | 45°转弯机
3371.31.2 | BF | 1300 | 1200 | 1 | 550 | 1.29 | no | FC | Grip | 排队输送机
3371.33.1 | BF | 2000 | 1200 | 1 | 750 | 1.75 | no | FC | Grip | 输送机
3371.33.2 | BF | 2000 | 1200 | 1 | 750 | 1.75 | no | FC | Grip | 输送机
3371.33.99 | BSO | [8 empty] | 自动行李条码读取器（RFID+照相）
3371.35.1 | BF | 7200 | 1200 | 1 | 1500 | 3.4 | no | FC | Grip | 输送机
3371.37.1 | LWC45° | 2567 | 850 | 1.9 | 750 | 3.05 | no | FC |  | ICS45°转弯机
3371.37.2 | TB | 6000 | 850 | 2 | 2200 | 4.27 | no | FC | Grip | ICS-输送机
3371.37.3 | TB | 6000 | 850 | 2 | 2200 | 4.27 | no | FC | Grip | ICS-输送机
3371.37.4 | TB | 3600 | 850 | 2 | 1100 | 2.68 | no | FC | Grip | ICS-输送机
3371.37.5 | TB | 2400 | 850 | 2 | 1100 | 2.68 | yes | FC | Super grip | ICS-输送机
3371.37.6 | TB | 2400 | 850 | 2 | 1100 | 2.68 | yes | FC | Super grip | ICS-输送机
3371.37.7 | TB | 2400 | 850 | 2 | 1100 | 2.68 | yes | FC | Super grip | ICS-输送机
3371.37.8 | TB | 3600 | 850 | 2 | 1100 | 2.68 | no | FC | Grip | ICS-输送机
3371.37.9 | LWC45° | 2967 | 850 | 1.9 | 750 | 3.05 | no | FC |  | ICS45°转弯机
3371.37.10 | LWC45° | 2567 | 850 | 1.9 | 750 | 3.05 | no | FC |  | ICS45°转弯机
3371.37.11 | TB | 2000 | 850 | 2 | 1100 | 2.68 | no | FC | Grip | ICS-输送机
3371.37.12 | TB | 2000 | 850 | 2 | 1100 | 2.68 | yes | FC | Super grip | ICS-输送机
3371.37.13 | TB | 3600 | 850 | 2 | 1100 | 2.68 | yes | FC | Super grip | ICS-输送机
3371.37.14 | TB | 3600 | 850 | 2 | 1100 | 2.68 | yes | FC | Super grip | ICS-输送机
3371.37.15 | TB | 2400 | 850 | 2 | 1100 | 2.68 | no | FC | Grip | ICS-输送机
3371.37.16 | TB | 2400 | 850 | 2 | 1100 | 2.68 | no | FC | Grip | ICS-输送机
3371.39.1 | TB | 2000 | 850 | 2 | 1100 | 2.68 | no | FC | Grip | ICS-输送机
3371.39.2 | TB | 2400 | 850 | 2 | 1100 | 2.68 | no | FC | Grip | ICS-输送机
3371.41.2 | STM | 425 | 500 | 1.25 | 370 | 1.1 | no |  |  | ICS 90°交叉输送机
3371.43.1 | TB | 2000 | 850 | 2 | 1100 | 2.68 | no | FC | Super grip | ICS-输送机
3371.45.1 | TB | 1600 | 850 | 1.25 | 1100 | 2.68 | no | FC | Grip | ICS-输送机
3371.45.3 | STM | 425 | 500 | 1.25 | 370 | 1.1 | no |  |  | ICS 90°交叉输送机
3371.47.1 | TB | 2400 | 850 | 2 | 1100 | 2.68 | no | FC | Grip | ICS-输送机
3371.49.1 | LWC45° | 1767 | 850 | 1.9 | 750 | 3.05 | no | FC |  | ICS45°转弯机
3371.49.2 | LWC45° | 2567 | 850 | 1.9 | 750 | 3.05 | no | FC |  | ICS45°转弯机
3371.51.1 | TB | 1600 | 850 | 2 | 1100 | 2.68 | no | FC | Super grip | ICS-输送机
3371.51.2 | SK | 1000 | 1160 |  | 5500 | 10.9 | yes |  |  | ICS空托盘堆垛机
3371.51.3 | TB | 1600 | 850 | 2 | 1100 | 2.68 | no | FC | Super grip | ICS-输送机
3371.51.4 | SK | 1000 | 1160 |  | 5500 | 10.9 | yes |  |  | ICS空托盘堆垛机
3371.51.5 | TB | 1600 | 850 | 2 | 1100 | 2.68 | no | FC | Super grip | ICS-输送机
3371.51.6 | TB | 1600 | 850 | 2 | 1100 | 2.68 | no | FC | Super grip | ICS-输送机
3371.53.1 | LWC45° | 2367 | 850 | 1.9 | 750 | 3.05 | no | FC |  | ICS45°转弯机
3371.53.2 | LWC45° | 2567 | 850 | 1.9 | 750 | 3.05 | no | FC |  | ICS45°转弯机
3371.55.1 | BF | 1300 | 1200 | 1.25 | 750 | 1.75 | no | FC | Grip | 输送机
3371.55.2 | LDZ | 1800 | 1200 | 1.5 | 1500 | 3.4 | no | FC | Grip | ICS装载站（不含读码设备）
3371.55.3 | TB | 1600 | 850 | 2 | 1100 | 2.68 | no | FC | Grip | ICS-输送机
3371.55.4 | TB | 1600 | 850 | 1.3 | 1100 | 2.68 | no | FC | Super grip | ICS-输送机
3371.55.5 | TB | 1600 | 850 | 1.3 | 1100 | 2.68 | no | FC | Grip | ICS-输送机
3371.57.1 | TB | 2400 | 850 | 2 | 1100 | 2.68 | no | FC | Grip | ICS-输送机
3371.57.2 | TB | 2400 | 850 | 2 | 1100 | 2.68 | no | FC | Grip | ICS-输送机
3371.57.4 | STM | 850 | 500 | 1.25 | 370 | 1.1 | no |  |  | ICS 90°交叉输送机
3371.57.5 | TB | 1600 | 850 | 1.25 | 1100 | 2.68 | no | FC | Grip | ICS-输送机
3371.59.1 | TB | 2000 | 850 | 2 | 1100 | 2.68 | no | FC | Grip | ICS-输送机
3371.59.2 | TB | 6000 | 850 | 2 | 2200 | 4.27 | no | FC | Grip | ICS-输送机
3371.59.3 | LWC45° | 2767 | 850 | 1.9 | 750 | 3.05 | no | FC |  | ICS45°转弯机
3371.59.4 | LWC45° | 2367 | 850 | 1.9 | 750 | 3.05 | no | FC |  | ICS45°转弯机
3371.59.5 | TB | 2400 | 850 | 2 | 1100 | 2.68 | no | FC | Grip | ICS-输送机
3371.59.6 | LWC30° | 1778 | 850 | 1.9 | 750 | 3.05 | no | FC |  | ICS30°转弯机
3371.59.7 | LWC30° | 1778 | 850 | 1.9 | 750 | 3.05 | no | FC |  | ICS30°转弯机
3371.61.1 | TB | 2000 | 850 | 2 | 1100 | 2.68 | no | FC | Super grip | ICS-输送机
3371.61.2 | LRJ | 1770 | 1000 | 2 | 1100 | 2.68 | no | FC |  | ICS-汇流/分流输送机-LRJ
3371.61.4 | WPM | 1296 |  | 2 | 350 | 0.87 | no | FC |  | ICS-汇流/分流输送机
3371.63.1 | TB | 2400 | 850 | 2 | 1100 | 2.68 | no | FC | Grip | ICS-输送机
3371.65.1 | TB | 2000 | 850 | 2 | 1100 | 2.68 | no | FC | Grip | ICS-输送机
3371.65.2 | TB | 1600 | 850 | 2 | 1100 | 2.68 | no | FC | Grip | ICS-输送机
3371.65.3 | TB | 2400 | 850 | 2 | 1100 | 2.68 | no | FC | Grip | ICS-输送机
3371.67.1 | TB | 6000 | 850 | 2 | 2200 | 4.27 | no | FC | Grip | ICS-输送机
3371.67.2 | TB | 1600 | 850 | 2 | 1100 | 2.68 | no | FC | Grip | ICS-输送机
3371.67.3 | TB | 2000 | 850 | 2 | 1100 | 2.68 | no | FC | Grip | ICS-输送机
3371.67.4 | TB | 2000 | 850 | 2 | 1100 | 2.68 | yes | FC | Super grip | ICS-输送机
3371.67.5 | TB | 2000 | 850 | 2 | 1100 | 2.68 | yes | FC | Super grip | ICS-输送机
3371.67.6 | TB | 2000 | 850 | 2 | 1100 | 2.68 | yes | FC | Super grip | ICS-输送机
3371.67.7 | LWC45° | 2367 | 850 | 1.9 | 750 | 3.05 | no | FC |  | ICS45°转弯机
3371.67.8 | LWC45° | 1767 | 850 | 1.9 | 750 | 3.05 | no | FC |  | ICS45°转弯机
3371.67.9 | TB | 2000 | 850 | 2 | 1100 | 2.68 | no | FC | Super grip | ICS-输送机
3371.67.10 | TB | 6000 | 850 | 2 | 2200 | 4.27 | no | FC | Grip | ICS-输送机
3371.67.11 | TB | 2000 | 850 | 2 | 1100 | 2.68 | yes | FC | Super grip | ICS-输送机
3371.67.12 | TB | 2400 | 850 | 2 | 1100 | 2.68 | yes | FC | Super grip | ICS-输送机
3371.67.13 | TB | 2400 | 850 | 2 | 1100 | 2.68 | yes | FC | Super grip | ICS-输送机
3371.67.14 | TB | 2400 | 850 | 2 | 1100 | 2.68 | yes | FC | Super grip | ICS-输送机
3371.67.15 | LWC45° | 2767 | 850 | 1.9 | 750 | 3.05 | no | FC |  | ICS45°转弯机
3371.67.16 | LWC45° | 2567 | 850 | 1.9 | 750 | 3.05 | no | FC |  | ICS45°转弯机
3371.67.17 | TB | 2000 | 850 | 2 | 1100 | 2.68 | no | FC | Grip | ICS-输送机
3371.67.18 | TB | 2000 | 850 | 2 | 1100 | 2.68 | yes | FC | Super grip | ICS-输送机
3371.67.19 | TB | 2400 | 850 | 2 | 1100 | 2.68 | yes | FC | Super grip | ICS-输送机
3371.69.1 | TB | 2400 | 850 | 2 | 1100 | 2.68 | yes | FC | Super grip | ICS-输送机
3371.69.2 | TB | 2400 | 850 | 2 | 1100 | 2.68 | yes | FC | Super grip | ICS-输送机
3371.69.3 | TB | 1600 | 850 | 2 | 1100 | 2.68 | yes | FC | Super grip | ICS-输送机
3371.69.4 | LWC60° | 3156 | 850 | 1.9 | 750 | 3.05 | no | FC |  | ICS60°转弯机
3371.69.5 | LWC60° | 2956 | 850 | 1.9 | 750 | 3.05 | no | FC |  | ICS60°转弯机
3371.69.6 | LWC60° | 2956 | 850 | 1.9 | 750 | 3.05 | no | FC |  | ICS60°转弯机
3371.69.7 | TB | 6000 | 850 | 2 | 2200 | 4.27 | no | FC | Grip | ICS-输送机
3371.69.8 | TB | 2400 | 850 | 2 | 1100 | 2.68 | yes | FC | Super grip | ICS-输送机
3371.69.9 | TB | 2400 | 850 | 2 | 1100 | 2.68 | yes | FC | Super grip | ICS-输送机
3371.69.10 | TB | 2400 | 850 | 2 | 1100 | 2.68 | yes | FC | Super grip | ICS-输送机
3371.69.11 | TB | 2400 | 850 | 2 | 1100 | 2.68 | yes | FC | Super grip | ICS-输送机
3371.69.12 | TB | 2400 | 850 | 2 | 1100 | 2.68 | yes | FC | Super grip | ICS-输送机
3371.69.13 | LWC45° | 2567 | 850 | 1.9 | 750 | 3.05 | no | FC |  | ICS45°转弯机
3371.69.14 | LWC45° | 2367 | 850 | 1.9 | 750 | 3.05 | no | FC |  | ICS45°转弯机
3371.69.15 | TB | 2000 | 850 | 2 | 1100 | 2.68 | no | FC | Grip | ICS-输送机
3371.71.1 | TB | 2000 | 850 | 2 | 1100 | 2.68 | no | FC | Grip | ICS-输送机
3372.1.1 | BF | 13900 | 1200 | 0.5 | 1500 | 3.4 | no | FC | Normal | 输送机
3372.3.1 | BF | 2850 | 1200 | 0.75 | 750 | 1.75 | no | FC | Grip | 输送机
3372.3.2 | BC30° | 812 | 1200 | 1 | 750 | 1.75 | no | FC | Normal | 30°转弯机
3372.3.3 | BC30° | 812 | 1200 | 1 | 750 | 1.75 | no | FC | Normal | 30°转弯机
3372.3.4 | BC90° | 2435 | 1200 | 1 | 1100 | 2.55 | no | FC | Normal | 90°转弯机
3372.3.5 | BC90° | 2435 | 1200 | 1 | 1100 | 2.55 | no | FC | Normal | 90°转弯机
3372.4.1 | BF | 2000 | 1200 | 1 | 750 | 1.75 | no | FC | Normal | 输送机
3372.5.1 | BF | 2000 | 1200 | 1 | 750 | 1.75 | no | FC | Grip | 输送机
3372.6.1 | BF | 1300 | 1200 | 1 | 750 | 1.75 | no | FC | Grip | 排队输送机
3372.7.1 | BF | 1300 | 1200 | 1 | 750 | 1.75 | no | FC | Grip | 排队输送机
3372.7.3 | BF | 1300 | 1200 | 1 | 750 | 1.75 | no | FC | Grip | 排队输送机
3372.9.1 | BF | 1300 | 1200 | 1 | 750 | 1.75 | no | FC | Grip | 排队输送机
3372.11.1 | BF | 5050 | 1200 | 1.12 | 1500 | 3.4 | no | FC | Normal | 输送机
3372.13.2 | VB | 1970 |  | 1.12 | 370 | 1.14 | no |  | Diamond | 水平分流器（单臂）
3372.13.3 | BF | 1300 | 1200 | 1 | 750 | 1.75 | no | FC | Grip | 排队输送机
3372.15.1 | GR | 1250 | 1200 | 1 | [5 empty] | 无动力滚筒输送机
3372.17.1 | BF | 14569 | 1200 | 1 | 1500 | 3.4 | yes | FC | Grip | 输送机
3372.19.1 | BC90° | 2435 | 1200 | 1 | 1100 | 2.55 | no | FC | Normal | 90°转弯机
3372.19.2 | BF | 1300 | 1200 | 1 | 550 | 1.29 | no | FC | Grip | 排队输送机
3372.21.1 | BC90° | 2435 | 1200 | 1 | 1100 | 2.55 | no | FC | Normal | 90°转弯机
3372.23.1 | BF | 11650 | 1200 | 1 | 1500 | 3.4 | no | FC | Normal | 输送机
3372.25.1 | BF | 1300 | 1200 | 1 | 550 | 1.29 | no | FC | Grip | 排队输送机
3372.25.3 | BF | 4850 | 1200 | 1 | 1500 | 3.4 | no | FC | Grip | 输送机
3372.27.1 | BF | 16650 | 1200 | 1 | 2200 | 4.75 | no | FC | Grip | 输送机
3372.29.1 | BC45° | 1217 | 1200 | 1 | 750 | 1.75 | no | FC | Normal | 45°转弯机
3372.31.2 | VB | 1970 |  | 1.12 | 370 | 1.14 | no |  | Diamond | 水平分流器（单臂）
3372.31.3 | BF | 6150 | 1200 | 1.12 | 1500 | 3.4 | no | FC | Normal | 输送机
3372.31.4 | BF | 1300 | 1200 | 1 | 550 | 1.29 | no | FC | Grip | 排队输送机
3372.33.1 | BC45° | 1217 | 1200 | 1 | 750 | 1.75 | no | FC | Normal | 45°转弯机
3372.33.2 | BF | 1300 | 1200 | 1 | 550 | 1.29 | no | FC | Grip | 排队输送机
3372.35.1 | BF | 2000 | 1200 | 1 | 750 | 1.75 | no | FC | Grip | 输送机
3372.35.2 | BF | 2000 | 1200 | 1 | 750 | 1.75 | no | FC | Grip | 输送机
3372.35.99 | BSO | [8 empty] | 自动行李条码读取器（RFID+照相）
3372.37.1 | BF | 4200 | 1200 | 1 | 750 | 1.75 | no | FC | Grip | 输送机
3372.39.1 | LWC45° | 2567 | 850 | 1.9 | 750 | 3.05 | no | FC |  | ICS45°转弯机
3372.39.2 | TB | 6000 | 850 | 2 | 2200 | 4.27 | no | FC | Grip | ICS-输送机
3372.39.3 | TB | 6000 | 850 | 2 | 2200 | 4.27 | no | FC | Grip | ICS-输送机
3372.39.4 | TB | 2000 | 850 | 2 | 1100 | 2.68 | no | FC | Grip | ICS-输送机
3372.39.5 | TB | 3600 | 850 | 2 | 1100 | 2.68 | no | FC | Grip | ICS-输送机
3372.39.6 | TB | 2400 | 850 | 2 | 1100 | 2.68 | yes | FC | Super grip | ICS-输送机
3372.39.7 | TB | 2400 | 850 | 2 | 1100 | 2.68 | yes | FC | Super grip | ICS-输送机
3372.39.8 | TB | 2400 | 850 | 2 | 1100 | 2.68 | yes | FC | Super grip | ICS-输送机
3372.39.9 | TB | 2400 | 850 | 2 | 1100 | 2.68 | no | FC | Grip | ICS-输送机
3372.39.10 | LWC45° | 1767 | 850 | 1.9 | 750 | 3.05 | no | FC |  | ICS45°转弯机
3372.39.11 | LWC45° | 2567 | 850 | 1.9 | 750 | 3.05 | no | FC |  | ICS45°转弯机
3372.39.12 | TB | 2000 | 850 | 2 | 1100 | 2.68 | yes | FC | Super grip | ICS-输送机
3372.39.13 | TB | 3600 | 850 | 2 | 1100 | 2.68 | yes | FC | Super grip | ICS-输送机
3372.39.14 | TB | 3600 | 850 | 2 | 1100 | 2.68 | yes | FC | Super grip | ICS-输送机
3372.39.15 | TB | 2400 | 850 | 2 | 1100 | 2.68 | no | FC | Grip | ICS-输送机
3372.39.16 | TB | 2400 | 850 | 2 | 1100 | 2.68 | no | FC | Grip | ICS-输送机
3372.41.1 | TB | 2000 | 850 | 2 | 1100 | 2.68 | no | FC | Super grip | ICS-输送机
3372.43.1 | TB | 1600 | 850 | 1.25 | 1100 | 2.68 | no | FC | Grip | ICS-输送机
3372.43.3 | STM | 425 | 500 | 1.25 | 370 | 1.1 | no |  |  | ICS 90°交叉输送机
3372.45.1 | TB | 2400 | 850 | 2 | 1100 | 2.68 | no | FC | Grip | ICS-输送机
3372.47.1 | TB | 2000 | 850 | 2 | 1100 | 2.68 | no | FC | Grip | ICS-输送机
3372.47.2 | TB | 2400 | 850 | 2 | 1100 | 2.68 | no | FC | Grip | ICS-输送机
3372.49.2 | STM | 425 | 500 | 1.25 | 370 | 1.1 | no |  |  | ICS 90°交叉输送机
3372.51.1 | TB | 2000 | 850 | 2 | 1100 | 2.68 | no | FC | Grip | ICS-输送机
3372.51.2 | TB | 1600 | 850 | 2 | 1100 | 2.68 | no | FC | Grip | ICS-输送机
3372.51.3 | LWC45° | 2567 | 850 | 1.9 | 750 | 3.05 | no | FC |  | ICS45°转弯机
3372.51.4 | LWC45° | 2767 | 850 | 1.9 | 750 | 3.05 | no | FC |  | ICS45°转弯机
3372.51.5 | TB | 2000 | 850 | 2 | 1100 | 2.68 | no | FC | Grip | ICS-输送机
3372.51.6 | TB | 2000 | 850 | 2 | 1100 | 2.68 | no | FC | Grip | ICS-输送机
3372.53.1 | TB | 1600 | 850 | 2 | 1100 | 2.68 | no | FC | Super grip | ICS-输送机
3372.53.2 | SK | 1000 | 1160 |  | 5500 | 10.9 | yes |  |  | ICS空托盘堆垛机
3372.53.3 | TB | 1600 | 850 | 2 | 1100 | 2.68 | no | FC | Super grip | ICS-输送机
3372.53.4 | SK | 1000 | 1160 |  | 5500 | 10.9 | yes |  |  | ICS空托盘堆垛机
3372.53.5 | TB | 1600 | 850 | 2 | 1100 | 2.68 | no | FC | Super grip | ICS-输送机
3372.53.6 | TB | 1600 | 850 | 2 | 1100 | 2.68 | no | FC | Super grip | ICS-输送机
3372.55.1 | TB | 2000 | 850 | 2 | 1100 | 2.68 | no | FC | Grip | ICS-输送机
3372.55.2 | LWC45° | 2567 | 850 | 1.9 | 750 | 3.05 | no | FC |  | ICS45°转弯机
3372.55.3 | LWC45° | 2567 | 850 | 1.9 | 750 | 3.05 | no | FC |  | ICS45°转弯机
3372.57.1 | BF | 1300 | 1200 | 1.25 | 750 | 1.75 | no | FC | Grip | 输送机
3372.57.2 | LDZ | 1800 | 1200 | 1.5 | 1500 | 3.4 | no | FC | Grip | ICS装载站（不含读码设备）
3372.57.3 | TB | 1600 | 850 | 2 | 1100 | 2.68 | no | FC | Grip | ICS-输送机
3372.57.4 | TB | 1600 | 850 | 1.3 | 1100 | 2.68 | no | FC | Super grip | ICS-输送机
3372.57.5 | TB | 1600 | 850 | 1.3 | 1100 | 2.68 | no | FC | Grip | ICS-输送机
3372.59.1 | TB | 2400 | 850 | 2 | 1100 | 2.68 | no | FC | Grip | ICS-输送机
3372.59.2 | TB | 2400 | 850 | 2 | 1100 | 2.68 | no | FC | Grip | ICS-输送机
3372.59.4 | STM | 850 | 500 | 1.25 | 370 | 1.1 | no |  |  | ICS 90°交叉输送机
3372.59.5 | TB | 1600 | 850 | 1.25 | 1100 | 2.68 | no | FC | Grip | ICS-输送机
3372.61.1 | TB | 2000 | 850 | 2 | 1100 | 2.68 | no | FC | Grip | ICS-输送机
3372.61.2 | TB | 2400 | 850 | 2 | 1100 | 2.68 | yes | FC | Super grip | ICS-输送机
3372.61.3 | TB | 2400 | 850 | 2 | 1100 | 2.68 | yes | FC | Super grip | ICS-输送机
3372.61.4 | TB | 2400 | 850 | 2 | 1100 | 2.68 | yes | FC | Super grip | ICS-输送机
3372.61.5 | TB | 3600 | 850 | 2 | 1100 | 2.68 | no | FC | Grip | ICS-输送机
3372.61.6 | LWC45° | 2367 | 850 | 1.9 | 750 | 3.05 | no | FC |  | ICS45°转弯机
3372.61.7 | LWC45° | 2567 | 850 | 1.9 | 750 | 3.05 | no | FC |  | ICS45°转弯机
3372.61.8 | TB | 6000 | 850 | 2 | 2200 | 4.27 | no | FC | Grip | ICS-输送机
3372.61.9 | LWC30° | 1778 | 850 | 1.9 | 750 | 3.05 | no | FC |  | ICS30°转弯机
3372.61.10 | LWC30° | 1778 | 850 | 1.9 | 750 | 3.05 | no | FC |  | ICS30°转弯机
3372.63.1 | TB | 2000 | 850 | 2 | 1100 | 2.68 | no | FC | Super grip | ICS-输送机
3372.63.2 | LRJ | 1770 | 1000 | 2 | 1100 | 2.68 | no | FC |  | ICS-汇流/分流输送机-LRJ
3372.63.4 | WPM | 1296 |  | 2 | 350 | 0.87 | no | FC |  | ICS-汇流/分流输送机
3372.65.1 | TB | 2400 | 850 | 2 | 1100 | 2.68 | no | FC | Grip | ICS-输送机
3372.67.1 | TB | 2000 | 850 | 2 | 1100 | 2.68 | no | FC | Grip | ICS-输送机
3372.67.2 | TB | 1600 | 850 | 2 | 1100 | 2.68 | no | FC | Grip | ICS-输送机
3372.67.3 | TB | 2400 | 850 | 2 | 1100 | 2.68 | no | FC | Grip | ICS-输送机
3372.67.4 | TB | 6000 | 850 | 2 | 2200 | 4.27 | no | FC | Grip | ICS-输送机
3372.67.5 | TB | 1600 | 850 | 2 | 1100 | 2.68 | no | FC | Grip | ICS-输送机
3372.67.6 | TB | 2000 | 850 | 2 | 1100 | 2.68 | no | FC | Grip | ICS-输送机
3372.67.7 | TB | 2000 | 850 | 2 | 1100 | 2.68 | yes | FC | Super grip | ICS-输送机
3372.67.8 | TB | 2000 | 850 | 2 | 1100 | 2.68 | yes | FC | Super grip | ICS-输送机
3372.67.9 | TB | 2000 | 850 | 2 | 1100 | 2.68 | yes | FC | Super grip | ICS-输送机
3372.67.10 | LWC45° | 2367 | 850 | 1.9 | 750 | 3.05 | no | FC |  | ICS45°转弯机
3372.67.11 | LWC45° | 1767 | 850 | 1.9 | 750 | 3.05 | no | FC |  | ICS45°转弯机
3372.67.12 | TB | 2000 | 850 | 2 | 1100 | 2.68 | no | FC | Super grip | ICS-输送机
3372.67.13 | TB | 6000 | 850 | 2 | 2200 | 4.27 | no | FC | Grip | ICS-输送机
3372.67.14 | TB | 2000 | 850 | 2 | 1100 | 2.68 | yes | FC | Super grip | ICS-输送机
3372.67.15 | TB | 2400 | 850 | 2 | 1100 | 2.68 | yes | FC | Super grip | ICS-输送机
3372.67.16 | TB | 2400 | 850 | 2 | 1100 | 2.68 | yes | FC | Super grip | ICS-输送机
3372.67.17 | TB | 2400 | 850 | 2 | 1100 | 2.68 | yes | FC | Super grip | ICS-输送机
3372.67.18 | LWC45° | 2767 | 850 | 1.9 | 750 | 3.05 | no | FC |  | ICS45°转弯机
3372.67.19 | LWC45° | 2567 | 850 | 1.9 | 750 | 3.05 | no | FC |  | ICS45°转弯机
3372.67.20 | TB | 2000 | 850 | 2 | 1100 | 2.68 | no | FC | Grip | ICS-输送机
3372.67.21 | TB | 2000 | 850 | 2 | 1100 | 2.68 | yes | FC | Super grip | ICS-输送机
3372.67.22 | TB | 2400 | 850 | 2 | 1100 | 2.68 | yes | FC | Super grip | ICS-输送机
3372.69.1 | TB | 2400 | 850 | 2 | 1100 | 2.68 | yes | FC | Super grip | ICS-输送机
3372.69.2 | TB | 2400 | 850 | 2 | 1100 | 2.68 | yes | FC | Super grip | ICS-输送机
3372.69.3 | TB | 1600 | 850 | 2 | 1100 | 2.68 | yes | FC | Super grip | ICS-输送机
3372.69.4 | LWC60° | 3156 | 850 | 1.9 | 750 | 3.05 | no | FC |  | ICS60°转弯机
3372.69.5 | LWC60° | 2956 | 850 | 1.9 | 750 | 3.05 | no | FC |  | ICS60°转弯机
3372.69.6 | LWC60° | 2956 | 850 | 1.9 | 750 | 3.05 | no | FC |  | ICS60°转弯机
3372.69.7 | TB | 6000 | 850 | 2 | 2200 | 4.27 | no | FC | Grip | ICS-输送机
3372.69.8 | TB | 2400 | 850 | 2 | 1100 | 2.68 | yes | FC | Super grip | ICS-输送机
3372.69.9 | TB | 2400 | 850 | 2 | 1100 | 2.68 | yes | FC | Super grip | ICS-输送机
3372.69.10 | TB | 2400 | 850 | 2 | 1100 | 2.68 | yes | FC | Super grip | ICS-输送机
3372.69.11 | TB | 2400 | 850 | 2 | 1100 | 2.68 | yes | FC | Super grip | ICS-输送机
3372.69.12 | TB | 2400 | 850 | 2 | 1100 | 2.68 | yes | FC | Super grip | ICS-输送机
3372.69.13 | LWC45° | 2567 | 850 | 1.9 | 750 | 3.05 | no | FC |  | ICS45°转弯机
3372.69.14 | LWC45° | 2367 | 850 | 1.9 | 750 | 3.05 | no | FC |  | ICS45°转弯机
3372.69.15 | TB | 2000 | 850 | 2 | 1100 | 2.68 | no | FC | Grip | ICS-输送机
3372.71.1 | TB | 2000 | 850 | 2 | 1100 | 2.68 | no | FC | Grip | ICS-输送机
3381.1.1 | WT | 840 | 1450 | 0.5 | [5 empty] | 钢珠平台
3381.3.1 | BF | 1500 | 1200 | 1 | 750 | 1.75 | no | FC | Normal | 排队输送机
3381.3.3 | BF | 1300 | 1200 | 0.5 | 750 | 1.75 | no | FC | Grip | 排队输送机
3381.3.98 | SHO | [8 empty] | 安全卷帘
3381.5.1 | BF | 1300 | 1200 | 1 | 750 | 1.75 | no | FC | Grip | 排队输送机
3381.7.1 | BF | 10200 | 1200 | 1 | 1500 | 3.4 | no | FC | Grip | 输送机
3381.9.1 | BC45° | 1217 | 1200 | 1 | 750 | 1.75 | no | FC | Normal | 45°转弯机
3381.11.1 | WT | 1450 | 1000 | 0.5 | [5 empty] | 钢珠平台
3381.11.2 | WT | 1400 | 750 | 0.5 | [5 empty] | 行李查验开包台（不锈钢）
3381.11.3 | WT | 1400 | 750 | 0.5 | [5 empty] | 行李查验开包台（不锈钢）
3381.11.4 | WT | 850 | 750 | 0.5 | [5 empty] | 钢珠平台
3381.11.5 | WT | 1400 | 750 | 0.5 | [5 empty] | 行李查验开包台（不锈钢）
3381.11.6 | WT | 1400 | 750 | 0.5 | [5 empty] | 钢珠平台
3381.11.7 | WT | 1400 | 750 | 0.5 | [5 empty] | 行李查验开包台（不锈钢）
3381.13.1 | WT | 880 | 1200 | 0.5 | [5 empty] | 钢珠平台
3381.15.1 | BF | 1500 | 1200 | 1 | 750 | 1.75 | no | FC | Normal | 排队输送机
3381.15.3 | BF | 1300 | 1200 | 0.5 | 750 | 1.75 | no | FC | Grip | 排队输送机
3381.15.98 | SHO | [8 empty] | 安全卷帘
3381.17.1 | BF | 3100 | 1200 | 1 | 750 | 1.75 | no | FC | Grip | 输送机
3381.17.2 | BC45° | 1217 | 1200 | 1 | 750 | 1.75 | no | FC | Normal | 45°转弯机
3381.19.1 | BF | 1300 | 1200 | 1 | 750 | 1.75 | no | FC | Grip | 排队输送机
3381.21.1 | BF | 5900 | 1200 | 1 | 1500 | 3.4 | no | FC | Normal | 输送机
3381.23.1 | BC45° | 1217 | 1200 | 1 | 750 | 1.75 | no | FC | Normal | 45°转弯机
3381.25.1 | WT | 1400 | 750 | 0.5 | [5 empty] | 行李查验开包台（不锈钢）
3381.25.2 | WT | 1400 | 750 | 0.5 | [5 empty] | 行李查验开包台（不锈钢）
3381.25.3 | WT | 1400 | 750 | 0.5 | [5 empty] | 行李查验开包台（不锈钢）
3381.25.4 | WT | 880 | 1250 | 0.5 | [5 empty] | 钢珠平台
3381.27.1 | BF | 1500 | 1200 | 1 | 750 | 1.75 | no | FC | Normal | 排队输送机
3381.27.3 | BF | 1300 | 1200 | 0.5 | 750 | 1.75 | no | FC | Grip | 排队输送机
3381.27.98 | SHO | [8 empty] | 安全卷帘
3381.29.1 | BF | 1900 | 1200 | 1 | 750 | 1.75 | no | FC | Grip | 排队输送机
3381.31.1 | BF | 10050 | 1200 | 1 | 1500 | 3.4 | no | FC | Normal | 输送机
3381.33.1 | BF | 1300 | 1200 | 1 | 750 | 1.75 | no | FC | Grip | 排队输送机
3381.35.1 | BF | 4950 | 1200 | 1.12 | 1500 | 3.4 | no | FC | Normal | 输送机
3381.37.2 | VB | 1970 |  | 1.12 | 370 | 1.14 | no |  | Normal | 水平分流器（单臂）
3381.37.3 | BF | 1300 | 1200 | 1 | 750 | 1.75 | no | FC | Grip | 排队输送机
3381.39.1 | BF | 5900 | 1200 | 1 | 1500 | 3.4 | no | FC | Grip | 输送机
3381.41.1 | BF | 17268 | 1200 | 1 | 1500 | 3.4 | yes | FC | Grip | 输送机
3381.41.2 | BF | 10600 | 1200 | 1 | 1500 | 3.4 | no | FC | Grip | 输送机
3381.41.3 | BF | 1300 | 1200 | 1 | 750 | 1.75 | no | FC | Grip | 排队输送机
3381.43.1 | BF | 5250 | 1200 | 1.12 | 1500 | 3.4 | no | FC | Normal | 输送机
3381.45.2 | VB | 1970 |  | 1.12 | 370 | 1.14 | no |  | Normal | 水平分流器（单臂）
3381.45.3 | BJ | 1884 | 1200 | 1.4 | 2200 | 4.75 | no | FC | Normal | 45°汇流/分流输送机
3381.45.4 | BF | 1300 | 1200 | 1 | 750 | 1.75 | no | FC | Grip | 排队输送机
3381.47.1 | BF | 11700 | 1200 | 1 | 1500 | 3.4 | no | FC | Grip | 输送机
3381.47.2 | BF | 1300 | 1200 | 1 | 750 | 1.75 | no | FC | Grip | 排队输送机
3381.49.1 | BF | 2000 | 1200 | 1 | 750 | 1.75 | no | FC | Grip | 排队输送机
3381.49.2 | BF | 2000 | 1200 | 1 | 750 | 1.75 | no | FC | Grip | 排队输送机
3381.49.99 | BSO | [8 empty] | 自动行李条码读取器（RFID+照相）
3381.51.1 | BC90° | 2435 | 1200 | 1 | 1100 | 2.55 | no | FC | Normal | 90°转弯机
3381.51.2 | BF | 8200 | 1200 | 1 | 1500 | 3.4 | no | FC | Grip | 输送机
3381.51.3 | BC90° | 2435 | 1200 | 1 | 1100 | 2.55 | no | FC | Normal | 90°转弯机
3381.51.4 | BF | 9550 | 1200 | 1 | 1500 | 3.4 | no | FC | Grip | 输送机
3381.53.1 | TB | 2400 | 850 | 2 | 1100 | 2.68 | no | FC | Grip | ICS-输送机
3381.55.1 | BF | 1300 | 1200 | 1.25 | 750 | 1.75 | no | FC | Grip | 输送机
3381.55.2 | LDZ | 1800 | 1200 | 1.5 | 1500 | 3.4 | no | FC | Grip | ICS装载站（不含读码设备）
3381.55.3 | TB | 1600 | 850 | 2 | 1100 | 2.68 | no | FC | Grip | ICS-输送机
3381.55.4 | TB | 1600 | 850 | 1.3 | 1100 | 2.68 | no | FC | Super grip | ICS-输送机
3381.55.5 | TB | 1600 | 850 | 1.3 | 1100 | 2.68 | no | FC | Grip | ICS-输送机
3381.57.1 | TB | 2400 | 850 | 2 | 1100 | 2.68 | no | FC | Grip | ICS-输送机
3381.57.2 | TB | 2400 | 850 | 2 | 1100 | 2.68 | no | FC | Grip | ICS-输送机
3381.57.4 | STM | 850 | 500 | 1.25 | 370 | 1.1 | no |  |  | ICS 90°交叉输送机
3381.57.5 | TB | 1600 | 850 | 1.25 | 1100 | 2.68 | no | FC | Grip | ICS-输送机
3381.59.1 | TB | 2400 | 850 | 2 | 1100 | 2.68 | no | FC | Grip | ICS-输送机
3381.59.2 | TB | 2400 | 850 | 2 | 1100 | 2.68 | no | FC | Grip | ICS-输送机
3381.59.3 | TB | 6000 | 850 | 2 | 2200 | 4.27 | no | FC | Grip | ICS-输送机
3381.59.4 | TB | 6000 | 850 | 2 | 2200 | 4.27 | no | FC | Grip | ICS-输送机
3381.59.5 | LWC60° | 3556 | 850 | 1.9 | 750 | 3.05 | no | FC |  | ICS60°转弯机
3381.59.6 | TB | 6000 | 850 | 2 | 2200 | 4.27 | no | FC | Grip | ICS-输送机
3381.59.7 | TB | 2400 | 850 | 2 | 1100 | 2.68 | no | FC | Grip | ICS-输送机
3381.59.8 | TB | 2000 | 850 | 2 | 1100 | 2.68 | no | FC | Grip | ICS-输送机
3381.61.1 | BC90° | 2435 | 1200 | 1 | 1100 | 2.55 | no | FC | Normal | 90°转弯机
3381.61.2 | BF | 6150 | 1200 | 1 | 1500 | 3.4 | no | FC | Grip | 输送机
3381.63.1 | BF | 17018 | 1200 | 1 | 2200 | 4.75 | yes | FC | Grip | 输送机
3381.63.2 | BF | 16519 | 1200 | 1 | 2200 | 4.75 | yes | FC | Grip | 输送机
3381.63.3 | BF | 4200 | 1200 | 1 | 750 | 1.75 | no | FC | Grip | 输送机
3381.63.4 | BF | 5200 | 1200 | 1 | 1500 | 3.4 | yes | FC | Grip | 输送机
3381.63.5 | BF | 1300 | 1200 | 1 | 750 | 1.75 | no | FC | Grip | 排队输送机
3381.65.1 | BF | 2000 | 1200 | 1 | 750 | 1.75 | no | FC | Grip | 排队输送机
3381.65.2 | BF | 2000 | 1200 | 1 | 750 | 1.75 | no | FC | Grip | 排队输送机
3381.65.99 | BSO | [8 empty] | 自动行李条码读取器（RFID+照相）
3381.67.1 | BC90° | 2435 | 1200 | 1 | 1100 | 2.55 | no | FC | Normal | 90°转弯机
3381.67.2 | BF | 1500 | 1200 | 1 | 750 | 1.75 | no | FC | Grip | 排队输送机
3381.67.3 | BC90° | 2435 | 1200 | 1 | 1100 | 2.55 | no | FC | Normal | 90°转弯机
3381.67.4 | BF | 4250 | 1200 | 1 | 750 | 1.75 | no | FC | Grip | 输送机
3381.69.1 | LWC30° | 1978 | 850 | 1.9 | 750 | 3.05 | no | FC |  | ICS30°转弯机
3381.69.2 | LWC30° | 1978 | 850 | 1.9 | 750 | 3.05 | no | FC |  | ICS30°转弯机
3381.69.3 | TB | 6000 | 850 | 2 | 2200 | 4.27 | no | FC | Grip | ICS-输送机
3381.69.4 | LWC60° | 3756 | 850 | 1.9 | 750 | 3.05 | no | FC |  | ICS60°转弯机
3381.69.5 | LWC60° | 3956 | 850 | 1.9 | 750 | 3.05 | no | FC |  | ICS60°转弯机
3381.69.6 | TB | 2400 | 850 | 2 | 1100 | 2.68 | yes | FC | Super grip | ICS-输送机
3381.69.7 | TB | 2400 | 850 | 2 | 1100 | 2.68 | yes | FC | Super grip | ICS-输送机
3381.69.8 | TB | 2400 | 850 | 2 | 1100 | 2.68 | yes | FC | Super grip | ICS-输送机
3381.69.9 | TB | 2400 | 850 | 2 | 1100 | 2.68 | no | FC | Grip | ICS-输送机
3381.71.1 | TB | 2000 | 850 | 2 | 1100 | 2.68 | no | FC | Grip | ICS-输送机
3381.71.2 | TB | 3600 | 850 | 1 | 1100 | 2.68 | no | FC | Grip | ICS-输送机
3381.71.3 | TB | 3600 | 850 | 1 | 1100 | 2.68 | no | FC | Grip | ICS-输送机
3381.71.4 | TB | 3600 | 850 | 1 | 1100 | 2.68 | no | FC | Grip | ICS-输送机
3381.71.5 | TB | 3600 | 850 | 1 | 1100 | 2.68 | no | FC | Grip | ICS-输送机
3381.71.6 | TB | 1600 | 850 | 1 | 1100 | 2.68 | no | FC | Grip | ICS-输送机
3381.73.1 | TB | 2400 | 850 | 2 | 1100 | 2.68 | no | FC | Grip | ICS-输送机
3381.75.1 | TB | 1600 | 850 | 2 | 1100 | 2.68 | no | FC | Super grip | ICS-输送机
3381.75.2 | SK | 1000 | 1160 |  | 5500 | 10.9 | yes |  |  | ICS空托盘堆垛机
3381.75.3 | TB | 1600 | 850 | 2 | 1100 | 2.68 | no | FC | Super grip | ICS-输送机
3381.75.4 | TB | 1600 | 850 | 2 | 1100 | 2.68 | no | FC | Super grip | ICS-输送机
3381.77.1 | LWC45° | 2567 | 850 | 1.9 | 750 | 3.05 | no | FC |  | ICS45°转弯机
3381.77.2 | LWC45° | 2367 | 850 | 1.9 | 750 | 3.05 | no | FC |  | ICS45°转弯机
3381.77.3 | TB | 2400 | 850 | 2 | 1100 | 2.68 | no | FC | Grip | ICS-输送机
3381.77.4 | LWC45° | 1767 | 850 | 1.9 | 750 | 3.05 | no | FC |  | ICS45°转弯机
3381.77.5 | LWC45° | 2367 | 850 | 1.9 | 750 | 3.05 | no | FC |  | ICS45°转弯机
3381.77.6 | TB | 1600 | 850 | 2 | 1100 | 2.68 | no | FC | Grip | ICS-输送机
3381.79.1 | TB | 1600 | 850 | 2 | 1100 | 2.68 | no | FC | Grip | ICS-输送机
3381.81.1 | BF | 1300 | 1200 | 1.25 | 750 | 1.75 | no | FC | Grip | 输送机
3381.81.2 | LDZ | 1800 | 1200 | 1.5 | 1500 | 3.4 | no | FC | Grip | ICS装载站（不含读码设备）
3381.81.3 | TB | 1600 | 850 | 2 | 1100 | 2.68 | no | FC | Grip | ICS-输送机
3381.81.4 | TB | 1600 | 850 | 1.3 | 1100 | 2.68 | no | FC | Super grip | ICS-输送机
3381.81.5 | TB | 1600 | 850 | 1.3 | 1100 | 2.68 | no | FC | Grip | ICS-输送机
3381.83.1 | TB | 2400 | 850 | 2 | 1100 | 2.68 | no | FC | Grip | ICS-输送机
3381.85.1 | TB | 2400 | 850 | 2 | 1100 | 2.68 | no | FC | Grip | ICS-输送机
3381.85.2 | TB | 2400 | 850 | 2 | 1100 | 2.68 | no | FC | Grip | ICS-输送机
3381.85.4 | STM | 850 | 500 | 1.25 | 370 | 1.1 | no |  |  | ICS 90°交叉输送机
3381.85.5 | TB | 1600 | 850 | 1.25 | 1100 | 2.68 | no | FC | Grip | ICS-输送机
3381.87.1 | TB | 2400 | 850 | 2 | 1100 | 2.68 | no | FC | Grip | ICS-输送机
3381.87.2 | TB | 6000 | 850 | 2 | 2200 | 4.27 | no | FC | Grip | ICS-输送机
3381.87.3 | TB | 6000 | 850 | 2 | 2200 | 4.27 | no | FC | Grip | ICS-输送机
3381.87.4 | TB | 6000 | 850 | 2 | 2200 | 4.27 | no | FC | Grip | ICS-输送机
3381.87.5 | LWC45° | 2967 | 850 | 1.9 | 750 | 3.05 | no | FC |  | ICS45°转弯机
3381.87.6 | LWC45° | 1767 | 850 | 1.9 | 750 | 3.05 | no | FC |  | ICS45°转弯机
3381.87.7 | TB | 1600 | 850 | 2 | 1100 | 2.68 | no | FC | Super grip | ICS-输送机
3381.87.8 | TB | 2400 | 850 | 2 | 1100 | 2.68 | yes | FC | Super grip | ICS-输送机
3381.87.9 | TB | 2000 | 850 | 2 | 1100 | 2.68 | yes | FC | Super grip | ICS-输送机
3381.87.10 | TB | 2000 | 850 | 2 | 1100 | 2.68 | yes | FC | Super grip | ICS-输送机
3381.87.11 | LWC30° | 1978 | 850 | 1.9 | 750 | 3.05 | no | FC |  | ICS30°转弯机
3382.1.1 | BF | 1300 | 1200 | 1 | 750 | 1.75 | no | FC | Grip | 排队输送机
3382.1.2 | BF | 6400 | 1200 | 1 | 1500 | 3.4 | no | FC | Normal | 输送机
3382.1.3 | BC45° | 1217 | 1200 | 1 | 750 | 1.75 | no | FC | Normal | 45°转弯机
3382.1.4 | BF | 11300 | 1200 | 1 | 1500 | 3.4 | no | FC | Normal | 输送机
3382.1.5 | BC45° | 1217 | 1200 | 1 | 750 | 1.75 | no | FC | Normal | 45°转弯机
3382.1.6 | BF | 5900 | 1200 | 1 | 750 | 1.75 | yes | FC | Grip | 输送机
3382.1.7 | BF | 8350 | 1200 | 1 | 1500 | 3.4 | no | FC | Normal | 输送机
3382.1.8 | BF | 8100 | 1200 | 1 | 1500 | 3.4 | no | FC | Grip | 输送机
3382.1.9 | BF | 12650 | 1200 | 1 | 2200 | 4.75 | no | FC | Normal | 输送机
3382.1.10 | BF | 6150 | 1200 | 1 | 750 | 1.75 | yes | FC | Grip | 输送机
3382.1.11 | BF | 15200 | 1200 | 1 | 2200 | 4.75 | no | FC | Normal | 输送机
3382.3.1 | BF | 7350 | 1200 | 1 | 1500 | 3.4 | no | FC | Normal | 输送机
3382.3.2 | BC45° | 1217 | 1200 | 1 | 750 | 1.75 | no | FC | Normal | 45°转弯机
3382.3.3 | BF | 18000 | 1200 | 1 | 2200 | 4.75 | no | FC | Normal | 输送机
3382.3.4 | BF | 2600 | 1200 | 1 | 750 | 1.75 | no | FC | Normal | 输送机
3382.3.5 | BC45° | 1217 | 1200 | 1 | 750 | 1.75 | no | FC | Normal | 45°转弯机
3382.3.6 | BF | 9150 | 1200 | 1 | 2200 | 4.75 | no | FC | Grip | 输送机
3382.3.7 | BC90° | 2435 | 1200 | 1 | 1100 | 2.55 | no | FC | Normal | 90°转弯机
3382.5.1 | VDZ | 1650 | 1750 |  | 2200 | 4.8 | no | FC |  | 垂直输送机
3382.5.2 | BF | 1300 | 1200 | 1 | 750 | 1.75 | no | FC | Grip | 排队输送机
3382.5.4 | BF | 1300 | 1200 | 1 | 750 | 1.75 | no | FC | Grip | 排队输送机
3382.7.1 | BF | 3050 | 1200 | 1 | 750 | 1.75 | no | FC | Normal | 输送机
3382.9.1 | BF | 1300 | 1200 | 1 | 750 | 1.75 | no | FC | Grip | 排队输送机
3382.11.1 | BF | 5800 | 1200 | 1 | 1500 | 3.4 | no | FC | Grip | 输送机
3382.11.2 | BC45° | 1217 | 1200 | 1 | 750 | 1.75 | no | FC | Normal | 45°转弯机
3382.11.3 | BF | 2950 | 1200 | 1 | 750 | 1.75 | no | FC | Normal | 输送机
3382.11.4 | BC45° | 1217 | 1200 | 1 | 750 | 1.75 | no | FC | Normal | 45°转弯机
3382.11.5 | BF | 17400 | 1200 | 1 | 2200 | 4.75 | no | FC | Normal | 输送机
3382.11.6 | BF | 8350 | 1200 | 1 | 1500 | 3.4 | no | FC | Grip | 输送机
3382.11.7 | BF | 18000 | 1200 | 1 | 2200 | 4.75 | no | FC | Normal | 输送机
3382.11.8 | BC90° | 2435 | 1200 | 1 | 1100 | 2.55 | no | FC | Normal | 90°转弯机
3382.11.9 | BC90° | 2435 | 1200 | 1 | 1100 | 2.55 | no | FC | Normal | 90°转弯机
3382.11.10 | BF | 12500 | 1200 | 1 | 2200 | 4.75 | no | FC | Normal | 输送机
3382.13.1 | BF | 7350 | 1200 | 1 | 1500 | 3.4 | no | FC | Normal | 输送机
3382.13.2 | BC45° | 1217 | 1200 | 1 | 750 | 1.75 | no | FC | Normal | 45°转弯机
3382.13.3 | BF | 7000 | 1200 | 1 | 1500 | 3.4 | no | FC | Normal | 输送机
3382.13.4 | BC45° | 1217 | 1200 | 1 | 750 | 1.75 | no | FC | Normal | 45°转弯机
3382.13.5 | BF | 9566 | 1200 | 1 | 1500 | 3.4 | yes | FC | Grip | 输送机
3382.13.6 | BC90° | 2435 | 1200 | 1 | 1100 | 2.55 | no | FC | Normal | 90°转弯机
3382.13.7 | BF | 11500 | 1200 | 1 | 1500 | 3.4 | no | FC | Normal | 输送机
3382.13.8 | BF | 9350 | 1200 | 1 | 2200 | 4.75 | no | FC | Grip | 输送机
3382.13.9 | BC90° | 2435 | 1200 | 1 | 1100 | 2.55 | no | FC | Normal | 90°转弯机
3382.13.10 | BF | 5211 | 1200 | 1 | 1500 | 3.4 | no | FC | Normal | 输送机
3382.15.1 | VDZ | 1650 | 1750 |  | 2200 | 4.8 | no | FC |  | 垂直输送机
3382.15.2 | BF | 1300 | 1200 | 1 | 750 | 1.75 | no | FC | Grip | 排队输送机
3382.15.4 | BF | 1300 | 1200 | 1 | 750 | 1.75 | no | FC | Grip | 排队输送机
3382.17.1 | BF | 1300 | 1200 | 1 | 750 | 1.75 | no | FC | Grip | 排队输送机
3382.19.1 | BF | 17550 | 1200 | 1 | 2200 | 4.75 | no | FC | Normal | 输送机
3382.21.1 | BF | 7150 | 1200 | 1 | 1500 | 3.4 | no | FC | Normal | 输送机
3382.21.2 | BF | 1300 | 1200 | 1 | 750 | 1.75 | no | FC | Grip | 排队输送机
3382.21.3 | BF | 1300 | 1200 | 1 | 750 | 1.75 | no | FC | Grip | 排队输送机
3382.23.1 | BF | 1300 | 1200 | 1 | 750 | 1.75 | no | FC | Grip | 排队输送机
3382.25.1 | BF | 3450 | 1200 | 1 | 1500 | 3.4 | no | FC | Normal | 输送机
3382.27.1 | WT | 1200 | 1200 | 0.5 | [5 empty] | 钢珠平台
3382.27.2 | WT | 2000 | 750 | 0.5 | [5 empty] | 行李查验开包台（不锈钢）
3382.27.3 | WT | 2000 | 750 | 0.5 | [5 empty] | 行李查验开包台（不锈钢）
3382.29.1 | WT | 800 | 1200 | 0.5 | [5 empty] | 钢珠平台
3382.29.3 | WT | 1150 | 1200 | 0.5 | [5 empty] | 钢珠平台
3382.30.1 | WT | 1650 | 750 | 0.5 | [5 empty] | 行李查验开包台（不锈钢）
3382.31.1 | BF | 5150 | 1200 | 1 | 1500 | 3.4 | no | FC | Normal | 输送机
3382.33.1 | VDZ | 1650 | 1750 |  | 2200 | 4.8 | no | FC |  | 垂直输送机
3382.33.2 | BF | 1300 | 1200 | 1 | 750 | 1.75 | no | FC | Grip | 排队输送机
3382.33.4 | BF | 1300 | 1200 | 1 | 750 | 1.75 | no | FC | Grip | 排队输送机
3382.35.1 | BF | 1300 | 1200 | 1 | 750 | 1.75 | no | FC | Normal | 排队输送机
3382.35.2 | BC90° | 2435 | 1200 | 1 | 1100 | 2.55 | no | FC | Normal | 90°转弯机
3382.35.3 | BF | 5300 | 1200 | 1 | 1500 | 3.4 | no | FC | Normal | 输送机
3382.35.4 | BC60° | 1623 | 1200 | 1 | 1100 | 2.55 | no | FC | Normal | 60°转弯机
3382.35.5 | BC90° | 2435 | 1200 | 1 | 1100 | 2.55 | no | FC | Normal | 90°转弯机
3382.35.6 | BC60° | 1623 | 1200 | 1 | 1100 | 2.55 | no | FC | Normal | 60°转弯机
3382.35.7 | BF | 2800 | 1200 | 1 | 750 | 1.75 | yes | FC | Grip | 输送机
3382.35.8 | BC30° | 812 | 1200 | 1 | 750 | 1.75 | no | FC | Normal | 30°转弯机
3382.35.9 | BF | 5250 | 1200 | 1 | 750 | 1.75 | no | FC | Normal | 输送机
3382.35.10 | BF | 12000 | 1200 | 1 | 1500 | 3.4 | no | FC | Normal | 输送机
3382.35.11 | BF | 12000 | 1200 | 1 | 1500 | 3.4 | no | FC | Normal | 输送机
3382.35.12 | BF | 12600 | 1200 | 1 | 1500 | 3.4 | no | FC | Grip | 输送机
3382.35.13 | BC90° | 2435 | 1200 | 1 | 1100 | 2.55 | no | FC | Normal | 90°转弯机
3382.35.14 | BF | 2600 | 1200 | 1 | 750 | 1.75 | no | FC | Normal | 输送机
3382.35.15 | BC90° | 2435 | 1200 | 1 | 1100 | 2.55 | no | FC | Normal | 90°转弯机
3382.35.16 | BF | 1300 | 1200 | 1 | 750 | 1.75 | no | FC | Grip | 排队输送机
3382.37.1 | BF | 2000 | 1200 | 1 | 750 | 1.75 | no | FC | Normal | 排队输送机
3382.37.2 | BF | 2000 | 1200 | 1 | 750 | 1.75 | no | FC | Grip | 排队输送机
3382.37.99 | BSO | [8 empty] | 自动行李条码读取器（RFID+照相）
3382.39.1 | BF | 3050 | 1200 | 1 | 750 | 1.75 | no | FC | Grip | 输送机
3382.41.1 | LWC30° | 2178 | 850 | 1.9 | 750 | 3.05 | no | FC |  | ICS30°转弯机
3382.43.1 | TB | 2400 | 850 | 2 | 1100 | 2.68 | no | FC | Grip | ICS-输送机
3382.43.2 | TB | 2400 | 850 | 2 | 1100 | 2.68 | no | FC | Grip | ICS-输送机
3382.45.2 | STM | 425 | 500 | 1.25 | 370 | 1.1 | no |  |  | ICS 90°交叉输送机
3382.47.1 | TB | 2000 | 850 | 2 | 1100 | 2.68 | no | FC | Grip | ICS-输送机
3382.47.2 | TB | 3600 | 850 | 1 | 1100 | 2.68 | no | FC | Grip | ICS-输送机
3382.47.3 | TB | 3600 | 850 | 1 | 1100 | 2.68 | no | FC | Grip | ICS-输送机
3382.47.4 | TB | 3600 | 850 | 1 | 1100 | 2.68 | no | FC | Grip | ICS-输送机
3382.47.5 | TB | 3600 | 850 | 1 | 1100 | 2.68 | no | FC | Grip | ICS-输送机
3382.47.6 | TB | 3600 | 850 | 1 | 1100 | 2.68 | no | FC | Grip | ICS-输送机
3382.47.7 | TB | 3600 | 850 | 1 | 1100 | 2.68 | no | FC | Grip | ICS-输送机
3382.47.8 | TB | 3600 | 850 | 1 | 1100 | 2.68 | no | FC | Grip | ICS-输送机
3382.47.9 | TB | 3600 | 850 | 1 | 1100 | 2.68 | no | FC | Grip | ICS-输送机
3382.47.10 | TB | 1600 | 850 | 1 | 1100 | 2.68 | no | FC | Grip | ICS-输送机
3382.49.1 | TB | 2000 | 850 | 2 | 1100 | 2.68 | no | FC | Grip | ICS-输送机
3382.51.1 | TB | 1600 | 850 | 2 | 1100 | 2.68 | no | FC | Super grip | ICS-输送机
3382.51.2 | SK | 1000 | 1160 |  | 5500 | 10.9 | yes |  |  | ICS空托盘堆垛机
3382.51.3 | TB | 1600 | 850 | 2 | 1100 | 2.68 | no | FC | Super grip | ICS-输送机
3382.51.4 | TB | 1600 | 850 | 2 | 1100 | 2.68 | no | FC | Super grip | ICS-输送机
3382.53.1 | TB | 1600 | 850 | 2 | 1100 | 2.68 | yes | FC | Super grip | ICS-输送机
3382.53.2 | TB | 1600 | 850 | 2 | 1100 | 2.68 | yes | FC | Super grip | ICS-输送机
3382.53.3 | TB | 2000 | 850 | 2 | 1100 | 2.68 | yes | FC | Super grip | ICS-输送机
3382.53.4 | TB | 1600 | 850 | 2 | 1100 | 2.68 | yes | FC | Super grip | ICS-输送机
3382.53.5 | TB | 2000 | 850 | 2 | 1100 | 2.68 | no | FC | Grip | ICS-输送机
3382.55.1 | BF | 1300 | 1200 | 1.25 | 750 | 1.75 | no | FC | Grip | 输送机
3382.55.2 | LDZ | 1800 | 1200 | 1.5 | 1500 | 3.4 | no | FC | Grip | ICS装载站（不含读码设备）
3382.55.3 | TB | 1600 | 850 | 2 | 1100 | 2.68 | no | FC | Grip | ICS-输送机
3382.55.4 | TB | 1600 | 850 | 1.3 | 1100 | 2.68 | no | FC | Super grip | ICS-输送机
3382.55.5 | TB | 1600 | 850 | 1.3 | 1100 | 2.68 | no | FC | Grip | ICS-输送机
3382.57.1 | TB | 1600 | 850 | 2 | 1100 | 2.68 | no | FC | Grip | ICS-输送机
3382.57.2 | TB | 2400 | 850 | 2 | 1100 | 2.68 | no | FC | Grip | ICS-输送机
3382.57.4 | STM | 850 | 500 | 1.25 | 370 | 1.1 | no |  |  | ICS 90°交叉输送机
3382.57.5 | TB | 1600 | 850 | 1.25 | 1100 | 2.68 | no | FC | Grip | ICS-输送机
3382.59.1 | LWC30° | 1778 | 850 | 1.9 | 750 | 3.05 | no | FC |  | ICS30°转弯机
3382.59.2 | TB | 2400 | 850 | 2 | 1100 | 2.68 | no | FC | Grip | ICS-输送机
3391.1.1 | LWC30° | 1778 | 850 | 1.9 | 750 | 3.05 | no | FC |  | ICS30°转弯机
3391.1.2 | LWC30° | 1978 | 850 | 1.9 | 750 | 3.05 | no | FC |  | ICS30°转弯机
3391.1.3 | TB | 6000 | 850 | 2 | 2200 | 4.27 | no | FC | Grip | ICS-输送机
3391.1.4 | TB | 6000 | 850 | 2 | 2200 | 4.27 | no | FC | Grip | ICS-输送机
3391.1.5 | TB | 6000 | 850 | 2 | 2200 | 4.27 | no | FC | Grip | ICS-输送机
3391.1.6 | TB | 6000 | 850 | 2 | 2200 | 4.27 | no | FC | Grip | ICS-输送机
3391.1.7 | TB | 6000 | 850 | 2 | 2200 | 4.27 | no | FC | Grip | ICS-输送机
3391.1.8 | TB | 3600 | 850 | 2 | 1100 | 2.68 | no | FC | Grip | ICS-输送机
3391.3.1 | LWC45° | 3567 | 850 | 1.9 | 750 | 3.05 | no | FC |  | ICS45°转弯机
3391.3.2 | LWC45° | 2367 | 850 | 1.9 | 750 | 3.05 | no | FC |  | ICS45°转弯机
3391.3.3 | TB | 6000 | 850 | 2 | 2200 | 4.27 | no | FC | Grip | ICS-输送机
3391.3.4 | TB | 2400 | 850 | 2 | 1100 | 2.68 | no | FC | Grip | ICS-输送机
3391.3.5 | TB | 6000 | 850 | 2 | 2200 | 4.27 | no | FC | Grip | ICS-输送机
3391.3.6 | TB | 6000 | 850 | 2 | 2200 | 4.27 | no | FC | Grip | ICS-输送机
3391.3.7 | TB | 6000 | 850 | 2 | 2200 | 4.27 | no | FC | Grip | ICS-输送机
3391.3.8 | TB | 6000 | 850 | 2 | 2200 | 4.27 | no | FC | Grip | ICS-输送机
3391.3.9 | LWC60° | 4356 | 850 | 1.9 | 750 | 3.05 | no | FC |  | ICS60°转弯机
3391.3.10 | LWC60° | 3756 | 850 | 1.9 | 750 | 3.05 | no | FC |  | ICS60°转弯机
3391.3.11 | TB | 6000 | 850 | 2 | 2200 | 4.27 | no | FC | Grip | ICS-输送机
3391.3.12 | TB | 6000 | 850 | 2 | 2200 | 4.27 | no | FC | Grip | ICS-输送机
3391.3.13 | TB | 2400 | 850 | 2 | 1100 | 2.68 | yes | FC | Super grip | ICS-输送机
3391.3.14 | TB | 3600 | 850 | 2 | 1100 | 2.68 | yes | FC | Super grip | ICS-输送机
3391.3.15 | TB | 6000 | 850 | 2 | 2200 | 4.27 | no | FC | Grip | ICS-输送机
3391.5.1 | LWC45° | 2567 | 850 | 1.9 | 750 | 3.05 | no | FC |  | ICS45°转弯机
3391.5.2 | LWC45° | 2367 | 850 | 1.9 | 750 | 3.05 | no | FC |  | ICS45°转弯机
3391.5.3 | TB | 6000 | 850 | 2 | 2200 | 4.27 | no | FC | Grip | ICS-输送机
3391.5.4 | TB | 6000 | 850 | 2 | 2200 | 4.27 | no | FC | Grip | ICS-输送机
3391.5.5 | TB | 6000 | 850 | 2 | 2200 | 4.27 | no | FC | Grip | ICS-输送机
3391.5.6 | TB | 6000 | 850 | 2 | 2200 | 4.27 | no | FC | Grip | ICS-输送机
3391.5.7 | TB | 6000 | 850 | 2 | 2200 | 4.27 | no | FC | Grip | ICS-输送机
3391.5.8 | TB | 6000 | 850 | 2 | 2200 | 4.27 | no | FC | Grip | ICS-输送机
3391.5.9 | TB | 6000 | 850 | 2 | 2200 | 4.27 | no | FC | Grip | ICS-输送机
3391.5.10 | TB | 6000 | 850 | 2 | 2200 | 4.27 | no | FC | Grip | ICS-输送机
3391.5.11 | TB | 6000 | 850 | 2 | 2200 | 4.27 | no | FC | Grip | ICS-输送机
3391.5.12 | TB | 6000 | 850 | 2 | 2200 | 4.27 | no | FC | Grip | ICS-输送机
3391.5.13 | TB | 2000 | 850 | 2 | 1100 | 2.68 | no | FC | Grip | ICS-输送机
3391.5.14 | TB | 2000 | 850 | 2 | 1100 | 2.68 | no | FC | Grip | ICS-输送机
3391.5.15 | TB | 2000 | 850 | 2 | 1100 | 2.68 | no | FC | Grip | ICS-输送机
3391.7.1 | TB | 2000 | 850 | 2 | 1100 | 2.68 | no | FC | Super grip | ICS-输送机
3391.9.1 | LWC30° | 1778 | 850 | 1.9 | 750 | 3.05 | no | FC |  | ICS30°转弯机
3391.9.2 | LWC30° | 1978 | 850 | 1.9 | 750 | 3.05 | no | FC |  | ICS30°转弯机
3391.11.1 | TB | 1600 | 850 | 2 | 1100 | 2.68 | no | FC | Super grip | ICS-输送机
3391.11.2 | LRJ | 1770 | 1000 | 2 | 1100 | 2.68 | no | FC |  | ICS-汇流/分流输送机-LRJ
3391.11.4 | WPM | 1296 |  | 2 | 350 | 0.87 | no | FC |  | ICS-汇流/分流输送机
3391.13.1 | TB | 2400 | 850 | 2 | 1100 | 2.68 | no | FC | Grip | ICS-输送机
3391.15.1 | TB | 1600 | 850 | 2 | 1100 | 2.68 | no | FC | Grip | ICS-输送机
3391.15.2 | TB | 1600 | 850 | 2 | 1100 | 2.68 | yes | FC | Super grip | ICS-输送机
3391.15.3 | TB | 2000 | 850 | 2 | 1100 | 2.68 | yes | FC | Super grip | ICS-输送机
3391.15.4 | TB | 2000 | 850 | 2 | 1100 | 2.68 | yes | FC | Super grip | ICS-输送机
3391.15.5 | TB | 2000 | 850 | 2 | 1100 | 2.68 | yes | FC | Super grip | ICS-输送机
3391.15.6 | TB | 6000 | 850 | 2 | 2200 | 4.27 | no | FC | Grip | ICS-输送机
3391.15.7 | TB | 2000 | 850 | 2 | 1100 | 2.68 | yes | FC | Super grip | ICS-输送机
3391.15.8 | TB | 2000 | 850 | 2 | 1100 | 2.68 | yes | FC | Super grip | ICS-输送机
3391.15.9 | TB | 2000 | 850 | 2 | 1100 | 2.68 | no | FC | Grip | ICS-输送机
3391.15.10 | TB | 2000 | 850 | 2 | 1100 | 2.68 | no | FC | Grip | ICS-输送机
3391.15.11 | TB | 2000 | 850 | 2 | 1100 | 2.68 | no | FC | Grip | ICS-输送机
3391.17.1 | TB | 2400 | 850 | 2 | 1100 | 2.68 | no | FC | Grip | ICS-输送机
3391.17.2 | TB | 2400 | 850 | 2 | 1100 | 2.68 | no | FC | Grip | ICS-输送机
3391.19.2 | WPM | 1296 |  | 2 | 350 | 0.87 | no | FC |  | ICS-汇流/分流输送机
3391.19.3 | LRJ | 1770 | 1000 | 2 | 1100 | 2.68 | no | FC |  | ICS-汇流/分流输送机-LRJ
3391.21.1 | TB | 2000 | 850 | 2 | 1100 | 2.68 | no | FC | Grip | ICS-输送机
3391.21.2 | TB | 2000 | 850 | 2 | 1100 | 2.68 | no | FC | Grip | ICS-输送机
3391.23.1 | TB | 2400 | 850 | 2 | 1100 | 2.68 | no | FC | Super grip | ICS-输送机
3391.25.1 | TB | 1600 | 850 | 2 | 1100 | 2.68 | no | FC | Super grip | ICS-输送机
3391.25.2 | LRJ | 1770 | 1000 | 2 | 1100 | 2.68 | no | FC |  | ICS-汇流/分流输送机-LRJ
3391.25.4 | WPM | 1296 |  | 2 | 350 | 0.87 | no | FC |  | ICS-汇流/分流输送机
3391.27.1 | TB | 2400 | 850 | 2 | 1100 | 2.68 | no | FC | Grip | ICS-输送机
3391.29.1 | TB | 1600 | 850 | 2 | 1100 | 2.68 | no | FC | Grip | ICS-输送机
3391.29.2 | LWC45° | 2767 | 850 | 1.9 | 750 | 3.05 | no | FC |  | ICS45°转弯机
3391.29.3 | LWC45° | 2967 | 850 | 1.9 | 750 | 3.05 | no | FC |  | ICS45°转弯机
3391.29.4 | TB | 2400 | 850 | 2 | 1100 | 2.68 | yes | FC | Super grip | ICS-输送机
3391.29.5 | TB | 3600 | 850 | 2 | 1100 | 2.68 | yes | FC | Super grip | ICS-输送机
3391.29.6 | TB | 3600 | 850 | 2 | 1100 | 2.68 | yes | FC | Super grip | ICS-输送机
3391.29.7 | TB | 2400 | 850 | 2 | 1100 | 2.68 | yes | FC | Super grip | ICS-输送机
3391.29.8 | TB | 1600 | 850 | 2 | 1100 | 2.68 | no | FC | Grip | ICS-输送机
3391.29.9 | LWC45° | 2567 | 850 | 1.9 | 750 | 3.05 | no | FC |  | ICS45°转弯机
3391.29.10 | TB | 6000 | 850 | 2 | 2200 | 4.27 | no | FC | Grip | ICS-输送机
3391.29.11 | LWC45° | 2767 | 850 | 1.9 | 750 | 3.05 | no | FC |  | ICS45°转弯机
3391.29.12 | TB | 6000 | 850 | 2 | 2200 | 4.27 | no | FC | Grip | ICS-输送机
3391.29.13 | TB | 2400 | 850 | 2 | 1100 | 2.68 | no | FC | Grip | ICS-输送机
3391.31.1 | TB | 2400 | 850 | 2 | 1100 | 2.68 | no | FC | Grip | ICS-输送机
3391.33.1 | LWC30° | 1778 | 850 | 1.9 | 750 | 3.05 | no | FC |  | ICS30°转弯机
3391.33.2 | LWC30° | 1778 | 850 | 1.9 | 750 | 3.05 | no | FC |  | ICS30°转弯机
3391.33.3 | TB | 2000 | 850 | 2 | 1100 | 2.68 | no | FC | Grip | ICS-输送机
3391.33.4 | TB | 2000 | 850 | 2 | 1100 | 2.68 | no | FC | Grip | ICS-输送机
3391.33.5 | TB | 2000 | 850 | 2 | 1100 | 2.68 | no | FC | Grip | ICS-输送机
3391.35.1 | TB | 2000 | 850 | 2 | 1100 | 2.68 | no | FC | Super grip | ICS-输送机
3391.37.1 | TB | 1600 | 850 | 2 | 1100 | 2.68 | no | FC | Super grip | ICS-输送机
3391.37.2 | LRJ | 1770 | 1000 | 2 | 1100 | 2.68 | no | FC |  | ICS-汇流/分流输送机-LRJ
3391.37.4 | WPM | 1296 |  | 2 | 350 | 0.87 | no | FC |  | ICS-汇流/分流输送机
3391.39.1 | TB | 2400 | 850 | 2 | 1100 | 2.68 | no | FC | Grip | ICS-输送机
3391.41.1 | TB | 2000 | 850 | 2 | 1100 | 2.68 | no | FC | Grip | ICS-输送机
3391.41.2 | TB | 1600 | 850 | 2 | 1100 | 2.68 | no | FC | Grip | ICS-输送机
3391.41.3 | TB | 1600 | 850 | 2 | 1100 | 2.68 | no | FC | Grip | ICS-输送机
3391.41.4 | LWC30° | 1778 | 850 | 1.9 | 750 | 3.05 | no | FC |  | ICS30°转弯机
3391.41.5 | LWC30° | 1778 | 850 | 1.9 | 750 | 3.05 | no | FC |  | ICS30°转弯机
3392.1.1 | LWC30° | 1778 | 850 | 1.9 | 750 | 3.05 | no | FC |  | ICS30°转弯机
3392.1.2 | LWC30° | 1978 | 850 | 1.9 | 750 | 3.05 | no | FC |  | ICS30°转弯机
3392.1.3 | TB | 6000 | 850 | 2 | 2200 | 4.27 | no | FC | Grip | ICS-输送机
3392.1.4 | TB | 6000 | 850 | 2 | 2200 | 4.27 | no | FC | Grip | ICS-输送机
3392.1.5 | TB | 6000 | 850 | 2 | 2200 | 4.27 | no | FC | Grip | ICS-输送机
3392.1.6 | TB | 6000 | 850 | 2 | 2200 | 4.27 | no | FC | Grip | ICS-输送机
3392.1.7 | TB | 6000 | 850 | 2 | 2200 | 4.27 | no | FC | Grip | ICS-输送机
3392.1.8 | TB | 6000 | 850 | 2 | 2200 | 4.27 | no | FC | Grip | ICS-输送机
3392.3.1 | TB | 2400 | 850 | 2 | 1100 | 2.68 | yes | FC | Super grip | ICS-输送机
3392.3.2 | TB | 2400 | 850 | 2 | 1100 | 2.68 | yes | FC | Super grip | ICS-输送机
3392.3.3 | TB | 2400 | 850 | 2 | 1100 | 2.68 | yes | FC | Super grip | ICS-输送机
3392.3.4 | TB | 6000 | 850 | 2 | 2200 | 4.27 | no | FC | Grip | ICS-输送机
3392.3.5 | TB | 6000 | 850 | 2 | 2200 | 4.27 | no | FC | Grip | ICS-输送机
3392.3.6 | TB | 6000 | 850 | 2 | 2200 | 4.27 | no | FC | Grip | ICS-输送机
3392.3.7 | TB | 6000 | 850 | 2 | 2200 | 4.27 | no | FC | Grip | ICS-输送机
3392.3.8 | LWC60° | 3956 | 850 | 1.9 | 750 | 3.05 | no | FC |  | ICS60°转弯机
3392.3.9 | TB | 2400 | 850 | 2 | 1100 | 2.68 | no | FC | Grip | ICS-输送机
3392.3.10 | LWC60° | 3356 | 850 | 1.9 | 750 | 3.05 | no | FC |  | ICS60°转弯机
3392.3.11 | TB | 6000 | 850 | 2 | 2200 | 4.27 | no | FC | Grip | ICS-输送机
3392.3.12 | TB | 6000 | 850 | 2 | 2200 | 4.27 | no | FC | Grip | ICS-输送机
3392.3.13 | TB | 2400 | 850 | 2 | 1100 | 2.68 | yes | FC | Super grip | ICS-输送机
3392.3.14 | TB | 3600 | 850 | 2 | 1100 | 2.68 | yes | FC | Super grip | ICS-输送机
3392.3.15 | TB | 6000 | 850 | 2 | 2200 | 4.27 | no | FC | Grip | ICS-输送机
3392.5.1 | LWC45° | 2967 | 850 | 1.9 | 750 | 3.05 | no | FC |  | ICS45°转弯机
3392.5.2 | LWC45° | 2367 | 850 | 1.9 | 750 | 3.05 | no | FC |  | ICS45°转弯机
3392.5.3 | TB | 6000 | 850 | 2 | 2200 | 4.27 | no | FC | Grip | ICS-输送机
3392.5.4 | TB | 6000 | 850 | 2 | 2200 | 4.27 | no | FC | Grip | ICS-输送机
3392.5.5 | TB | 6000 | 850 | 2 | 2200 | 4.27 | no | FC | Grip | ICS-输送机
3392.5.6 | TB | 6000 | 850 | 2 | 2200 | 4.27 | no | FC | Grip | ICS-输送机
3392.5.7 | TB | 6000 | 850 | 2 | 2200 | 4.27 | no | FC | Grip | ICS-输送机
3392.5.8 | TB | 6000 | 850 | 2 | 2200 | 4.27 | no | FC | Grip | ICS-输送机
3392.5.9 | TB | 6000 | 850 | 2 | 2200 | 4.27 | no | FC | Grip | ICS-输送机
3392.5.10 | TB | 2400 | 850 | 2 | 1100 | 2.68 | yes | FC | Super grip | ICS-输送机
3392.5.11 | TB | 3600 | 850 | 2 | 1100 | 2.68 | yes | FC | Super grip | ICS-输送机
3392.5.12 | TB | 2400 | 850 | 2 | 1100 | 2.68 | yes | FC | Super grip | ICS-输送机
3392.5.13 | TB | 2000 | 850 | 2 | 1100 | 2.68 | no | FC | Grip | ICS-输送机
3392.5.14 | LWC30° | 2378 | 850 | 1.9 | 750 | 3.05 | no | FC |  | ICS30°转弯机
3392.5.15 | TB | 3600 | 850 | 2 | 1100 | 2.68 | no | FC | Grip | ICS-输送机
3392.5.16 | LWC30° | 1778 | 850 | 1.9 | 750 | 3.05 | no | FC |  | ICS30°转弯机
3392.5.17 | TB | 2000 | 850 | 2 | 1100 | 2.68 | no | FC | Grip | ICS-输送机
3392.5.18 | TB | 1600 | 850 | 2 | 1100 | 2.68 | no | FC | Grip | ICS-输送机
3392.7.1 | TB | 2000 | 850 | 2 | 1100 | 2.68 | no | FC | Super grip | ICS-输送机
3392.9.1 | LWC30° | 1778 | 850 | 1.9 | 750 | 3.05 | no | FC |  | ICS30°转弯机
3392.9.2 | LWC30° | 1978 | 850 | 1.9 | 750 | 3.05 | no | FC |  | ICS30°转弯机
3392.11.1 | TB | 1600 | 850 | 2 | 1100 | 2.68 | no | FC | Super grip | ICS-输送机
3392.11.2 | LRJ | 1770 | 1000 | 2 | 1100 | 2.68 | no | FC |  | ICS-汇流/分流输送机-LRJ
3392.11.4 | WPM | 1296 |  | 2 | 350 | 0.87 | no | FC |  | ICS-汇流/分流输送机
3392.13.1 | TB | 2400 | 850 | 2 | 1100 | 2.68 | no | FC | Grip | ICS-输送机
3392.15.1 | TB | 1600 | 850 | 2 | 1100 | 2.68 | no | FC | Grip | ICS-输送机
3392.15.2 | TB | 1600 | 850 | 2 | 1100 | 2.68 | yes | FC | Super grip | ICS-输送机
3392.15.3 | TB | 2000 | 850 | 2 | 1100 | 2.68 | yes | FC | Super grip | ICS-输送机
3392.15.4 | TB | 2000 | 850 | 2 | 1100 | 2.68 | yes | FC | Super grip | ICS-输送机
3392.15.5 | TB | 2000 | 850 | 2 | 1100 | 2.68 | yes | FC | Super grip | ICS-输送机
3392.15.6 | TB | 6000 | 850 | 2 | 2200 | 4.27 | no | FC | Grip | ICS-输送机
3392.15.7 | TB | 2000 | 850 | 2 | 1100 | 2.68 | yes | FC | Super grip | ICS-输送机
3392.15.8 | TB | 2000 | 850 | 2 | 1100 | 2.68 | yes | FC | Super grip | ICS-输送机
3392.15.9 | TB | 1600 | 850 | 2 | 1100 | 2.68 | no | FC | Grip | ICS-输送机
3392.17.1 | TB | 2000 | 850 | 2 | 1100 | 2.68 | no | FC | Super grip | ICS-输送机
3392.19.1 | TB | 2000 | 850 | 2 | 1100 | 2.68 | no | FC | Super grip | ICS-输送机
3392.19.2 | LRJ | 1770 | 1000 | 2 | 1100 | 2.68 | no | FC |  | ICS-汇流/分流输送机-LRJ
3392.19.4 | WPM | 1296 |  | 2 | 350 | 0.87 | no | FC |  | ICS-汇流/分流输送机
3392.21.1 | TB | 2400 | 850 | 2 | 1100 | 2.68 | no | FC | Grip | ICS-输送机
3392.23.1 | TB | 2400 | 850 | 2 | 1100 | 2.68 | no | FC | Grip | ICS-输送机
3392.23.2 | TB | 2400 | 850 | 2 | 1100 | 2.68 | no | FC | Grip | ICS-输送机
3392.25.2 | WPM | 1296 |  | 2 | 350 | 0.87 | no | FC |  | ICS-汇流/分流输送机
3392.25.3 | LRJ | 1770 | 1000 | 2 | 1100 | 2.68 | no | FC |  | ICS-汇流/分流输送机-LRJ
3392.27.1 | TB | 2000 | 850 | 2 | 1100 | 2.68 | no | FC | Grip | ICS-输送机
3392.27.2 | TB | 2000 | 850 | 2 | 1100 | 2.68 | no | FC | Grip | ICS-输送机
3392.29.1 | TB | 2400 | 850 | 2 | 1100 | 2.68 | no | FC | Super grip | ICS-输送机
3392.31.1 | TB | 1600 | 850 | 2 | 1100 | 2.68 | no | FC | Super grip | ICS-输送机
3392.31.2 | LRJ | 1770 | 1000 | 2 | 1100 | 2.68 | no | FC |  | ICS-汇流/分流输送机-LRJ
3392.31.4 | WPM | 1296 |  | 2 | 350 | 0.87 | no | FC |  | ICS-汇流/分流输送机
3392.33.1 | TB | 2400 | 850 | 2 | 1100 | 2.68 | no | FC | Grip | ICS-输送机
3392.35.1 | TB | 1600 | 850 | 2 | 1100 | 2.68 | no | FC | Grip | ICS-输送机
3392.35.2 | LWC45° | 1767 | 850 | 1.9 | 750 | 3.05 | no | FC |  | ICS45°转弯机
3392.35.3 | LWC45° | 2767 | 850 | 1.9 | 750 | 3.05 | no | FC |  | ICS45°转弯机
3392.35.4 | TB | 2400 | 850 | 2 | 1100 | 2.68 | yes | FC | Super grip | ICS-输送机
3392.35.5 | TB | 3600 | 850 | 2 | 1100 | 2.68 | yes | FC | Super grip | ICS-输送机
3392.35.6 | TB | 2400 | 850 | 2 | 1100 | 2.68 | yes | FC | Super grip | ICS-输送机
3392.35.7 | TB | 2000 | 850 | 2 | 1100 | 2.68 | no | FC | Grip | ICS-输送机
3392.35.8 | LWC45° | 3367 | 850 | 1.9 | 750 | 3.05 | no | FC |  | ICS45°转弯机
3392.35.9 | LWC45° | 2567 | 850 | 1.9 | 750 | 3.05 | no | FC |  | ICS45°转弯机
3392.35.10 | TB | 6000 | 850 | 2 | 2200 | 4.27 | no | FC | Grip | ICS-输送机
3392.35.11 | TB | 1600 | 850 | 2 | 1100 | 2.68 | no | FC | Grip | ICS-输送机
3392.37.1 | TB | 2000 | 850 | 2 | 1100 | 2.68 | no | FC | Grip | ICS-输送机
3392.39.1 | LWC30° | 1778 | 850 | 1.9 | 750 | 3.05 | no | FC |  | ICS30°转弯机
3392.39.2 | LWC30° | 1778 | 850 | 1.9 | 750 | 3.05 | no | FC |  | ICS30°转弯机
3392.39.3 | TB | 2000 | 850 | 2 | 1100 | 2.68 | no | FC | Grip | ICS-输送机
3392.39.4 | TB | 2000 | 850 | 2 | 1100 | 2.68 | no | FC | Grip | ICS-输送机
3392.39.5 | TB | 2000 | 850 | 2 | 1100 | 2.68 | no | FC | Grip | ICS-输送机
3392.41.1 | TB | 2000 | 850 | 2 | 1100 | 2.68 | no | FC | Super grip | ICS-输送机
3392.43.1 | TB | 1600 | 850 | 2 | 1100 | 2.68 | no | FC | Super grip | ICS-输送机
3392.43.2 | LRJ | 1770 | 1000 | 2 | 1100 | 2.68 | no | FC |  | ICS-汇流/分流输送机-LRJ
3392.43.4 | WPM | 1296 |  | 2 | 350 | 0.87 | no | FC |  | ICS-汇流/分流输送机
3392.45.1 | TB | 2400 | 850 | 2 | 1100 | 2.68 | no | FC | Grip | ICS-输送机
3392.47.1 | TB | 2000 | 850 | 2 | 1100 | 2.68 | no | FC | Grip | ICS-输送机
3392.47.2 | TB | 1600 | 850 | 2 | 1100 | 2.68 | no | FC | Grip | ICS-输送机
3392.47.3 | TB | 1600 | 850 | 2 | 1100 | 2.68 | no | FC | Grip | ICS-输送机
3392.47.4 | LWC30° | 1778 | 850 | 1.9 | 750 | 3.05 | no | FC |  | ICS30°转弯机
3392.47.5 | LWC30° | 1778 | 850 | 1.9 | 750 | 3.05 | no | FC |  | ICS30°转弯机
3401.1.1 | BF | 5300 | 1500 | 1 | 750 | 1.75 | no | FC | Grip | OOG - 输送机
3401.1.2 | BF | 12000 | 1500 | 1 | 750 | 1.75 | yes | FC | Grip | OOG - 输送机
3401.3.1 | BC90° | 2670 | 1500 | 1 | 1100 | 2.55 | yes | FC | Normal | OOG-90°转弯机
3401.3.2 | BF | 6850 | 1500 | 1 | 750 | 1.75 | no | FC | Grip | OOG - 输送机
3401.3.3 | BC90° | 2670 | 1500 | 1 | 1100 | 2.55 | yes | FC | Normal | OOG-90°转弯机
3401.3.4 | BF | 3850 | 1500 | 1 | 750 | 1.75 | no | FC | Grip | OOG - 输送机
3401.3.5 | BC90° | 2670 | 1500 | 1 | 1100 | 2.55 | yes | FC | Normal | OOG-90°转弯机
3401.3.6 | BF | 17850 | 1500 | 1 | 1500 | 3.4 | no | FC | Grip | OOG - 输送机
3401.3.7 | BF | 17050 | 1500 | 1 | 1500 | 3.4 | no | FC | Grip | OOG - 输送机
3401.3.8 | BC45° | 1335 | 1500 | 1 | 750 | 1.75 | yes | FC | Normal | OOG-45°转弯机
3401.3.9 | BF | 9800 | 1500 | 1 | 1500 | 3.4 | no | FC | Grip | OOG - 输送机
3401.5.1 | BF | 16219 | 1500 | 1 | 2200 | 4.75 | yes | FC | Grip | OOG - 输送机
3401.5.98 | SHO | [8 empty] | 安全卷帘
3401.7.1 | GR | 4000 | 1500 | 1 | [5 empty] | 无动力滚筒输送机
3402.1.1 | BF | 13900 | 1200 | 0.5 | 1500 | 3.4 | no | FC | Normal | 输送机
3402.3.1 | BF | 1300 | 1200 | 0.75 | 750 | 1.75 | no | FC | Grip | 排队输送机
3402.5.1 | BF | 2000 | 1200 | 1 | 750 | 1.75 | no | FC | Grip | 输送机
3402.5.2 | BF | 2000 | 1200 | 1 | 750 | 1.75 | no | FC | Grip | 输送机
3402.5.99 | BSO | [8 empty] | 自动行李条码读取器（RFID+照相）
3402.7.1 | BF | 11350 | 1200 | 1 | 750 | 1.75 | yes | FC | Grip | 输送机
3402.9.1 | BF | 1950 | 1200 | 1 | 750 | 1.75 | no | FC | Normal | 输送机
3402.9.2 | BC45° | 1217 | 1200 | 1 | 750 | 1.75 | no | FC | Normal | 45°转弯机
3402.9.3 | BC30° | 812 | 1200 | 1 | 750 | 1.75 | no | FC | Normal | 30°转弯机
3402.9.4 | BF | 6300 | 1200 | 1 | 750 | 1.75 | no | FC | Grip | 输送机
3402.9.5 | BF | 9800 | 1200 | 1 | 1500 | 3.4 | no | FC | Normal | 输送机
3402.9.6 | BC45° | 1217 | 1200 | 1 | 750 | 1.75 | no | FC | Normal | 45°转弯机
3402.9.7 | BF | 3900 | 1200 | 1 | 750 | 1.75 | no | FC | Normal | 输送机
3402.9.8 | BC45° | 1217 | 1200 | 1 | 750 | 1.75 | no | FC | Normal | 45°转弯机
3402.9.9 | BF | 7700 | 1200 | 1 | 750 | 1.75 | yes | FC | Grip | 输送机
3402.9.10 | BF | 18000 | 1200 | 1 | 2200 | 4.75 | no | FC | Normal | 输送机
3402.9.11 | BF | 18000 | 1200 | 1 | 2200 | 4.75 | no | FC | Normal | 输送机
3402.9.12 | BF | 18000 | 1200 | 1 | 2200 | 4.75 | no | FC | Normal | 输送机
3402.9.13 | BC45° | 1217 | 1200 | 1 | 750 | 1.75 | no | FC | Normal | 45°转弯机
3402.9.14 | BF | 11900 | 1200 | 1 | 1500 | 3.4 | no | FC | Normal | 输送机
3402.9.15 | BF | 11550 | 1200 | 1 | 1500 | 3.4 | no | FC | Normal | 输送机
3402.9.16 | BC45° | 1217 | 1200 | 1 | 750 | 1.75 | no | FC | Normal | 45°转弯机
3402.9.17 | BF | 8100 | 1200 | 1 | 1500 | 3.4 | yes | FC | Grip | 输送机
3402.11.1 | BF | 13750 | 1200 | 1 | 2200 | 4.75 | yes | FC | Grip | 输送机
3402.11.2 | BF | 3350 | 1200 | 1 | 750 | 1.75 | no | FC | Normal | 输送机
3402.11.3 | BC90° | 2435 | 1200 | 1 | 1100 | 2.55 | no | FC | Normal | 90°转弯机
3402.11.4 | BF | 1300 | 1200 | 1 | 550 | 1.29 | no | FC | Normal | 排队输送机
3402.11.98 | SHO | [8 empty] | 安全卷帘
3402.13.1 | TF | 75268 |  | 0.5 | 6000 | 13.56 | no | FC |  | 到达提取转盘(水平式）
3402.13.2 | BF | 1300 | 1200 | 1 | 750 | 1.75 | no | FC | Grip | 排队输送机
3403.1.1 | BF | 13900 | 1200 | 0.5 | 1500 | 3.4 | no | FC | Normal | 输送机
3403.3.1 | BF | 1300 | 1200 | 0.75 | 750 | 1.75 | no | FC | Grip | 排队输送机
3403.5.1 | BF | 2000 | 1200 | 1 | 750 | 1.75 | no | FC | Grip | 输送机
3403.5.2 | BF | 2000 | 1200 | 1 | 750 | 1.75 | no | FC | Grip | 输送机
3403.5.99 | BSO | [8 empty] | 自动行李条码读取器（RFID+照相）
3403.7.1 | BF | 11300 | 1200 | 1 | 750 | 1.75 | yes | FC | Grip | 输送机
3403.9.1 | BF | 3914 | 1200 | 1 | 750 | 1.75 | no | FC | Grip | 输送机
3403.9.2 | BC45° | 1217 | 1200 | 1 | 750 | 1.75 | no | FC | Normal | 45°转弯机
3403.9.3 | BC30° | 812 | 1200 | 1 | 750 | 1.75 | no | FC | Normal | 30°转弯机
3403.9.4 | BF | 2600 | 1200 | 1 | 750 | 1.75 | no | FC | Normal | 输送机
3403.9.5 | BF | 17300 | 1200 | 1 | 2200 | 4.75 | yes | FC | Grip | 输送机
3403.9.6 | BF | 18000 | 1200 | 1 | 2200 | 4.75 | no | FC | Normal | 输送机
3403.9.7 | BF | 18000 | 1200 | 1 | 2200 | 4.75 | no | FC | Normal | 输送机
3403.9.8 | BF | 18000 | 1200 | 1 | 2200 | 4.75 | no | FC | Normal | 输送机
3403.9.9 | BF | 18000 | 1200 | 1 | 2200 | 4.75 | no | FC | Normal | 输送机
3403.9.10 | BC45° | 1217 | 1200 | 1 | 750 | 1.75 | no | FC | Normal | 45°转弯机
3403.9.11 | BF | 11600 | 1200 | 1 | 1500 | 3.4 | no | FC | Normal | 输送机
3403.9.12 | BC45° | 1217 | 1200 | 1 | 750 | 1.75 | no | FC | Normal | 45°转弯机
3403.9.13 | BF | 11100 | 1200 | 1 | 2200 | 4.75 | yes | FC | Grip | 输送机
3403.11.1 | BF | 13750 | 1200 | 1 | 3000 | 6.26 | yes | FC | Grip | 输送机
3403.11.2 | BF | 3400 | 1200 | 1 | 750 | 1.75 | no | FC | Normal | 输送机
3403.11.3 | BC90° | 2435 | 1200 | 1 | 1100 | 2.55 | no | FC | Normal | 90°转弯机
3403.11.4 | BF | 1300 | 1200 | 1 | 550 | 1.29 | no | FC | Normal | 排队输送机
3403.11.98 | SHO | [8 empty] | 安全卷帘
3403.13.1 | TF | 75268 |  | 0.5 | 6000 | 13.56 | no | FC |  | 到达提取转盘(水平式）
3403.13.2 | BF | 1300 | 1200 | 1 | 750 | 1.75 | no | FC | Grip | 排队输送机
3404.1.1 | BF | 13900 | 1200 | 0.5 | 1500 | 3.4 | no | FC | Normal | 输送机
3404.3.1 | BF | 1300 | 1200 | 0.75 | 750 | 1.75 | no | FC | Grip | 排队输送机
3404.5.1 | BF | 2000 | 1200 | 1 | 750 | 1.75 | no | FC | Grip | 输送机
3404.5.2 | BF | 2000 | 1200 | 1 | 750 | 1.75 | no | FC | Grip | 输送机
3404.5.99 | BSO | [8 empty] | 自动行李条码读取器（RFID+照相）
3404.7.1 | BF | 11450 | 1200 | 1 | 750 | 1.75 | yes | FC | Grip | 输送机
3404.9.1 | BF | 4313 | 1200 | 1 | 750 | 1.75 | no | FC | Grip | 输送机
3404.9.2 | BC45° | 1217 | 1200 | 1 | 750 | 1.75 | no | FC | Normal | 45°转弯机
3404.9.3 | BC30° | 812 | 1200 | 1 | 750 | 1.75 | no | FC | Normal | 30°转弯机
3404.9.4 | BF | 9350 | 1200 | 1 | 1500 | 3.4 | no | FC | Normal | 输送机
3404.9.5 | BF | 10600 | 1200 | 1 | 1500 | 3.4 | no | FC | Normal | 输送机
3404.9.6 | BC30° | 812 | 1200 | 1 | 750 | 1.75 | no | FC | Normal | 30°转弯机
3404.9.7 | BF | 12116 | 1200 | 1 | 1500 | 3.4 | yes | FC | Grip | 输送机
3404.9.8 | BC30° | 812 | 1200 | 1 | 750 | 1.75 | no | FC | Normal | 30°转弯机
3404.9.9 | BF | 6850 | 1200 | 1 | 1500 | 3.4 | no | FC | Normal | 输送机
3404.9.10 | BF | 18000 | 1200 | 1 | 2200 | 4.75 | no | FC | Normal | 输送机
3404.9.11 | BF | 18000 | 1200 | 1 | 2200 | 4.75 | no | FC | Normal | 输送机
3404.9.12 | BF | 18000 | 1200 | 1 | 2200 | 4.75 | no | FC | Normal | 输送机
3404.9.13 | BF | 18000 | 1200 | 1 | 2200 | 4.75 | no | FC | Normal | 输送机
3404.9.14 | BF | 9700 | 1200 | 1 | 2200 | 4.75 | yes | FC | Grip | 输送机
3404.11.1 | BF | 13750 | 1200 | 1 | 3000 | 6.26 | yes | FC | Grip | 输送机
3404.11.2 | BF | 3400 | 1200 | 1 | 750 | 1.75 | no | FC | Normal | 输送机
3404.11.3 | BC90° | 2435 | 1200 | 1 | 1100 | 2.55 | no | FC | Normal | 90°转弯机
3404.11.4 | BF | 1300 | 1200 | 1 | 550 | 1.29 | no | FC | Normal | 排队输送机
3404.11.98 | SHO | [8 empty] | 安全卷帘
3404.13.1 | TF | 75268 |  | 0.5 | 6000 | 13.56 | no | FC |  | 到达提取转盘(水平式）
3404.13.2 | BF | 1300 | 1200 | 1 | 750 | 1.75 | no | FC | Grip | 排队输送机
3405.1.1 | BF | 13900 | 1200 | 0.5 | 1500 | 3.4 | no | FC | Normal | 输送机
3405.3.1 | BF | 1300 | 1200 | 0.75 | 750 | 1.75 | no | FC | Grip | 排队输送机
3405.5.1 | BF | 2000 | 1200 | 1 | 750 | 1.75 | no | FC | Grip | 输送机
3405.5.2 | BF | 2000 | 1200 | 1 | 750 | 1.75 | no | FC | Grip | 输送机
3405.5.99 | BSO | [8 empty] | 自动行李条码读取器（RFID+照相）
3405.7.1 | BF | 11350 | 1200 | 1 | 750 | 1.75 | yes | FC | Grip | 输送机
3405.9.1 | BF | 6412 | 1200 | 1 | 1500 | 3.4 | no | FC | Normal | 输送机
3405.9.2 | BC45° | 1217 | 1200 | 1 | 750 | 1.75 | no | FC | Normal | 45°转弯机
3405.9.3 | BC30° | 812 | 1200 | 1 | 750 | 1.75 | no | FC | Normal | 30°转弯机
3405.9.4 | BF | 12000 | 1200 | 1 | 1500 | 3.4 | no | FC | Normal | 输送机
3405.9.5 | BF | 10800 | 1200 | 1 | 1500 | 3.4 | no | FC | Normal | 输送机
3405.9.6 | BC30° | 812 | 1200 | 1 | 750 | 1.75 | no | FC | Normal | 30°转弯机
3405.9.7 | BF | 9000 | 1200 | 1 | 750 | 1.75 | yes | FC | Grip | 输送机
3405.9.8 | BC30° | 812 | 1200 | 1 | 750 | 1.75 | no | FC | Normal | 30°转弯机
3405.9.9 | BF | 4000 | 1200 | 1 | 750 | 1.75 | no | FC | Normal | 输送机
3405.9.10 | BC60° | 1623 | 1200 | 1 | 750 | 1.75 | no | FC | Normal | 60°转弯机
3405.9.11 | BF | 5000 | 1200 | 1 | 750 | 1.75 | no | FC | Normal | 输送机
3405.9.12 | BF | 15000 | 1200 | 1 | 2200 | 4.75 | no | FC | Normal | 输送机
3405.9.13 | BF | 18000 | 1200 | 1 | 2200 | 4.75 | no | FC | Normal | 输送机
3405.9.14 | BF | 18000 | 1200 | 1 | 2200 | 4.75 | no | FC | Normal | 输送机
3405.9.15 | BF | 18000 | 1200 | 1 | 2200 | 4.75 | no | FC | Normal | 输送机
3405.9.16 | BC90° | 2435 | 1200 | 1 | 1100 | 2.55 | no | FC | Normal | 90°转弯机
3405.9.17 | BF | 10250 | 1200 | 1 | 1500 | 3.4 | no | FC | Normal | 输送机
3405.9.18 | BF | 16800 | 1200 | 1 | 2200 | 4.75 | no | FC | Normal | 输送机
3405.9.19 | BC90° | 2435 | 1200 | 1 | 1100 | 2.55 | no | FC | Normal | 90°转弯机
3405.9.20 | BF | 5300 | 1200 | 1 | 1500 | 3.4 | yes | FC | Grip | 输送机
3405.11.1 | BF | 13750 | 1200 | 1 | 3000 | 6.26 | yes | FC | Grip | 输送机
3405.11.2 | BF | 3400 | 1200 | 1 | 750 | 1.75 | no | FC | Normal | 输送机
3405.11.3 | BC90° | 2435 | 1200 | 1 | 1100 | 2.55 | no | FC | Normal | 90°转弯机
3405.11.4 | BF | 1300 | 1200 | 1 | 550 | 1.29 | no | FC | Normal | 排队输送机
3405.11.98 | SHO | [8 empty] | 安全卷帘
3405.13.1 | TF | 75268 |  | 0.5 | 6000 | 13.56 | no | FC |  | 到达提取转盘(水平式）
3405.13.2 | BF | 1300 | 1200 | 1 | 750 | 1.75 | no | FC | Grip | 排队输送机
3406.1.1 | BF | 13000 | 1200 | 0.5 | 1500 | 3.4 | no | FC | Normal | 输送机
3406.3.1 | BF | 1300 | 1200 | 0.75 | 750 | 1.75 | no | FC | Grip | 排队输送机
3406.5.1 | BF | 2000 | 1200 | 1 | 750 | 1.75 | no | FC | Grip | 输送机
3406.5.2 | BF | 2000 | 1200 | 1 | 750 | 1.75 | no | FC | Grip | 输送机
3406.5.99 | BSO | [8 empty] | 自动行李条码读取器（RFID+照相）
3406.7.1 | BF | 13100 | 1200 | 1 | 1500 | 3.4 | yes | FC | Grip | 输送机
3406.9.1 | BC90° | 2435 | 1200 | 1 | 1100 | 2.55 | no | FC | Normal | 90°转弯机
3406.9.2 | BF | 9650 | 1200 | 1 | 1500 | 3.4 | no | FC | Normal | 输送机
3406.9.3 | BF | 15650 | 1200 | 1 | 1500 | 3.4 | yes | FC | Grip | 输送机
3406.9.4 | BC45° | 1217 | 1200 | 1 | 750 | 1.75 | no | FC | Normal | 45°转弯机
3406.9.5 | BF | 17900 | 1200 | 1 | 2200 | 4.75 | no | FC | Normal | 输送机
3406.9.6 | BF | 5850 | 1200 | 1 | 1500 | 3.4 | no | FC | Normal | 输送机
3406.9.7 | BF | 9400 | 1200 | 1 | 2200 | 4.75 | yes | FC | Grip | 输送机
3406.9.8 | BC90° | 2435 | 1200 | 1 | 1100 | 2.55 | no | FC | Normal | 90°转弯机
3406.9.9 | BF | 3750 | 1200 | 1 | 1500 | 3.4 | no | FC | Grip | 输送机
3406.9.10 | BC30° | 812 | 1200 | 1 | 750 | 1.75 | no | FC | Normal | 30°转弯机
3406.11.1 | BF | 11800 | 1200 | 1 | 2200 | 4.75 | yes | FC | Grip | 输送机
3406.11.2 | BF | 3300 | 1200 | 1 | 750 | 1.75 | no | FC | Normal | 输送机
3406.11.3 | BC90° | 2435 | 1200 | 1 | 1100 | 2.55 | no | FC | Normal | 90°转弯机
3406.11.98 | SHO | [8 empty] | 安全卷帘
3406.13.1 | TF | 51168 |  | 0.5 | 6000 | 13.56 | no | FC |  | 到达提取转盘(水平式）
3406.13.2 | BF | 1500 | 1200 | 1 | 750 | 1.75 | no | FC | Grip | 排队输送机
3407.1.1 | BF | 12950 | 1200 | 0.5 | 1500 | 3.4 | no | FC | Normal | 输送机
3407.3.1 | BF | 1300 | 1200 | 0.75 | 750 | 1.75 | no | FC | Grip | 排队输送机
3407.5.1 | BF | 2000 | 1200 | 1 | 750 | 1.75 | no | FC | Grip | 输送机
3407.5.2 | BF | 2000 | 1200 | 1 | 750 | 1.75 | no | FC | Grip | 输送机
3407.5.99 | BSO | [8 empty] | 自动行李条码读取器（RFID+照相）
3407.7.1 | BF | 11500 | 1200 | 1 | 750 | 1.75 | yes | FC | Grip | 输送机
3407.9.1 | BC90° | 2435 | 1200 | 1 | 1100 | 2.55 | no | FC | Normal | 90°转弯机
3407.9.2 | BC90° | 2435 | 1200 | 1 | 1100 | 2.55 | no | FC | Normal | 90°转弯机
3407.9.3 | BF | 13350 | 1200 | 1 | 2200 | 4.75 | no | FC | Normal | 输送机
3407.9.4 | BC90° | 2435 | 1200 | 1 | 1100 | 2.55 | no | FC | Normal | 90°转弯机
3407.9.5 | BF | 16050 | 1200 | 1 | 1500 | 3.4 | yes | FC | Grip | 输送机
3407.9.6 | BC90° | 2435 | 1200 | 1 | 1100 | 2.55 | no | FC | Normal | 90°转弯机
3407.9.7 | BF | 15950 | 1200 | 1 | 2200 | 4.75 | no | FC | Normal | 输送机
3407.9.8 | BC90° | 2435 | 1200 | 1 | 1100 | 2.55 | no | FC | Normal | 90°转弯机
3407.9.9 | BF | 18000 | 1200 | 1 | 2200 | 4.75 | no | FC | Normal | 输送机
3407.9.10 | BF | 12000 | 1200 | 1 | 2200 | 4.75 | no | FC | Normal | 输送机
3407.9.11 | BC45° | 1217 | 1200 | 1 | 750 | 1.75 | no | FC | Normal | 45°转弯机
3407.9.12 | BF | 12750 | 1200 | 1 | 2200 | 4.75 | no | FC | Normal | 输送机
3407.9.13 | BC45° | 1217 | 1200 | 1 | 750 | 1.75 | no | FC | Normal | 45°转弯机
3407.9.14 | BF | 18000 | 1200 | 1 | 2200 | 4.75 | no | FC | Normal | 输送机
3407.9.15 | BF | 4900 | 1200 | 1 | 750 | 1.75 | no | FC | Normal | 输送机
3407.9.16 | BF | 7400 | 1200 | 1 | 1500 | 3.4 | no | FC | Normal | 输送机
3407.9.17 | BC90° | 2435 | 1200 | 1 | 1100 | 2.55 | no | FC | Normal | 90°转弯机
3407.9.18 | BF | 1850 | 1200 | 1 | 750 | 1.75 | no | FC | Normal | 输送机
3407.9.19 | BF | 13000 | 1200 | 1 | 3000 | 40 | yes | FC | Grip | 输送机
3407.11.1 | BF | 12050 | 1200 | 1 | 2200 | 4.75 | yes | FC | Grip | 输送机
3407.11.2 | BF | 1900 | 1200 | 1 | 750 | 1.75 | no | FC | Normal | 输送机
3407.11.3 | BC90° | 2435 | 1200 | 1 | 1100 | 2.55 | no | FC | Normal | 90°转弯机
3407.11.98 | SHO | [8 empty] | 安全卷帘
3407.13.1 | TF | 50468 |  | 0.5 | 6000 | 13.56 | no | FC |  | 到达提取转盘(水平式）
3407.13.2 | BF | 1500 | 1200 | 1 | 750 | 1.75 | no | FC | Grip | 排队输送机
3408.1.1 | BF | 11950 | 1200 | 0.5 | 1500 | 3.4 | no | FC | Normal | 输送机
3408.3.1 | BF | 1300 | 1200 | 0.75 | 750 | 1.75 | no | FC | Grip | 排队输送机
3408.5.1 | BF | 2000 | 1200 | 1 | 750 | 1.75 | no | FC | Grip | 输送机
3408.5.2 | BF | 2000 | 1200 | 1 | 750 | 1.75 | no | FC | Grip | 输送机
3408.5.99 | BSO | [8 empty] | 自动行李条码读取器（RFID+照相）
3408.7.1 | BF | 13800 | 1200 | 1 | 1500 | 3.4 | yes | FC | Grip | 输送机
3408.9.1 | BF | 1850 | 1200 | 1 | 750 | 1.75 | no | FC | Normal | 输送机
3408.9.2 | BC45° | 1217 | 1200 | 1 | 750 | 1.75 | no | FC | Normal | 45°转弯机
3408.9.3 | BF | 6700 | 1200 | 1 | 750 | 1.75 | yes | FC | Grip | 输送机
3408.9.4 | BC45° | 1217 | 1200 | 1 | 750 | 1.75 | no | FC | Normal | 45°转弯机
3408.9.5 | BF | 4700 | 1200 | 1 | 750 | 1.75 | yes | FC | Grip | 输送机
3408.9.6 | BF | 18000 | 1200 | 1 | 2200 | 4.75 | no | FC | Normal | 输送机
3408.9.7 | BF | 6000 | 1200 | 1 | 1500 | 3.4 | no | FC | Normal | 输送机
3408.9.8 | BC45° | 1217 | 1200 | 1 | 750 | 1.75 | no | FC | Normal | 45°转弯机
3408.9.9 | BF | 10300 | 1200 | 1 | 1500 | 3.4 | no | FC | Normal | 输送机
3408.9.10 | BC45° | 1217 | 1200 | 1 | 750 | 1.75 | no | FC | Normal | 45°转弯机
3408.9.11 | BF | 18000 | 1200 | 1 | 2200 | 4.75 | no | FC | Normal | 输送机
3408.9.12 | BF | 18000 | 1200 | 1 | 2200 | 4.75 | no | FC | Normal | 输送机
3408.9.13 | BF | 11700 | 1200 | 1 | 1500 | 3.4 | no | FC | Normal | 输送机
3408.9.14 | BF | 2900 | 1200 | 1 | 750 | 1.75 | no | FC | Normal | 输送机
3408.9.15 | BF | 2700 | 1200 | 1 | 750 | 1.75 | no | FC | Normal | 输送机
3408.9.16 | BC90° | 2435 | 1200 | 1 | 1100 | 2.55 | no | FC | Normal | 90°转弯机
3408.9.17 | BF | 4950 | 1200 | 1 | 750 | 1.75 | no | FC | Normal | 输送机
3408.9.18 | BF | 13300 | 1200 | 1 | 3000 | 40 | yes | FC | Grip | 输送机
3408.11.1 | BF | 12050 | 1200 | 1 | 2200 | 4.75 | yes | FC | Grip | 输送机
3408.11.2 | BF | 1900 | 1200 | 1 | 750 | 1.75 | no | FC | Normal | 输送机
3408.11.3 | BC90° | 2435 | 1200 | 1 | 1100 | 2.55 | no | FC | Normal | 90°转弯机
3408.11.98 | SHO | [8 empty] | 安全卷帘
3408.13.1 | TF | 50468 |  | 0.5 | 6000 | 13.56 | no | FC |  | 到达提取转盘(水平式）
3408.13.2 | BF | 1500 | 1200 | 1 | 750 | 1.75 | no | FC | Grip | 排队输送机
3409.1.1 | BF | 12950 | 1200 | 0.5 | 1500 | 3.4 | no | FC | Normal | 输送机
3409.3.1 | BF | 1300 | 1200 | 0.75 | 750 | 1.75 | no | FC | Grip | 排队输送机
3409.5.1 | BF | 2000 | 1200 | 1 | 750 | 1.75 | no | FC | Grip | 输送机
3409.5.2 | BF | 2000 | 1200 | 1 | 750 | 1.75 | no | FC | Grip | 输送机
3409.5.99 | BSO | [8 empty] | 自动行李条码读取器（RFID+照相）
3409.7.1 | BF | 11550 | 1200 | 1 | 750 | 1.75 | yes | FC | Grip | 输送机
3409.9.1 | BF | 8618 | 1200 | 1 | 1500 | 3.4 | yes | FC | Grip | 输送机
3409.9.2 | BC90° | 2435 | 1200 | 1 | 1100 | 2.55 | no | FC | Normal | 90°转弯机
3409.9.3 | BF | 9069 | 1200 | 1 | 1500 | 3.4 | yes | FC | Grip | 输送机
3409.9.4 | BF | 18000 | 1200 | 1 | 2200 | 4.75 | no | FC | Normal | 输送机
3409.9.5 | BF | 13450 | 1200 | 1 | 2200 | 4.75 | no | FC | Normal | 输送机
3409.9.6 | BC45° | 1217 | 1200 | 1 | 750 | 1.75 | no | FC | Normal | 45°转弯机
3409.9.7 | BF | 10250 | 1200 | 1 | 1500 | 3.4 | no | FC | Normal | 输送机
3409.9.8 | BC45° | 1217 | 1200 | 1 | 750 | 1.75 | no | FC | Normal | 45°转弯机
3409.9.9 | BF | 18000 | 1200 | 1 | 2200 | 4.75 | no | FC | Normal | 输送机
3409.9.10 | BF | 18000 | 1200 | 1 | 2200 | 4.75 | no | FC | Normal | 输送机
3409.9.11 | BF | 18000 | 1200 | 1 | 2200 | 4.75 | no | FC | Normal | 输送机
3409.9.12 | BF | 11950 | 1200 | 1 | 1500 | 3.4 | no | FC | Normal | 输送机
3409.9.13 | BC30° | 812 | 1200 | 1 | 750 | 1.75 | no | FC | Normal | 30°转弯机
3409.9.14 | BC45° | 1217 | 1200 | 1 | 750 | 1.75 | no | FC | Normal | 45°转弯机
3409.9.15 | BF | 7950 | 1200 | 1 | 1500 | 3.4 | no | FC | Grip | 输送机
3409.9.16 | BF | 9250 | 1200 | 1 | 1500 | 3.4 | no | FC | Grip | 输送机
3409.9.17 | BC45° | 1217 | 1200 | 1 | 750 | 1.75 | no | FC | Normal | 45°转弯机
3409.9.18 | BF | 5200 | 1200 | 1 | 1500 | 3.4 | no | FC | Normal | 输送机
3409.9.19 | BC45° | 1217 | 1200 | 1 | 750 | 1.75 | no | FC | Normal | 45°转弯机
3409.11.1 | BF | 12100 | 1200 | 1 | 2200 | 4.75 | yes | FC | Grip | 输送机
3409.11.3 | BF | 1800 | 1200 | 1 | 750 | 1.75 | no | FC | Normal | 输送机
3409.11.5 | BC90° | 2435 | 1200 | 1 | 1100 | 2.55 | no | FC | Normal | 90°转弯机
3409.11.98 | SHO | [8 empty] | 安全卷帘
3409.13.1 | TF | 44668 |  | 0.5 | 6000 | 13.56 | no | FC |  | 到达提取转盘(水平式）
3409.13.2 | BF | 1700 | 1200 | 1 | 750 | 1.75 | no | FC | Grip | 输送机
3451.1.1 | GR | 2000 | 1500 | 1 | [5 empty] | 无动力滚筒输送机
3451.3.1 | BF | 2000 | 1500 | 1 | 750 | 1.75 | no | FC | Grip | OOG - 输送机
3451.3.3 | BF | 2000 | 1500 | 1 | 750 | 1.75 | no | FC | Normal | OOG - 输送机
3451.5.1 | BF | 13400 | 1500 | 1 | 1500 | 3.4 | yes | FC | Grip | OOG - 输送机
3451.7.1 | BF | 3900 | 1500 | 1 | 750 | 1.75 | no | FC | Grip | OOG - 输送机
3451.7.2 | BC30° | 890 | 1500 | 1 | 750 | 1.75 | yes | FC | Normal | OOG-30°转弯机
3451.7.3 | BF | 9400 | 1500 | 1 | 750 | 1.75 | no | FC | Grip | OOG - 输送机
3451.7.4 | BF | 6100 | 1500 | 1 | 750 | 1.75 | no | FC | Grip | OOG - 输送机
3451.7.5 | BC45° | 1335 | 1500 | 1 | 750 | 1.75 | yes | FC | Normal | OOG-45°转弯机
3451.7.6 | BF | 7450 | 1500 | 1 | 750 | 1.75 | no | FC | Grip | OOG - 输送机
3451.9.1 | BF | 2000 | 1500 | 1 | 750 | 1.75 | no | FC | Grip | OOG - 输送机
3451.11.1 | BF | 4600 | 1500 | 1 | 750 | 1.75 | no | FC | Grip | OOG - 输送机
3451.11.2 | BC45° | 1335 | 1500 | 1 | 750 | 1.75 | yes | FC | Normal | OOG-45°转弯机
3451.11.3 | BF | 8300 | 1500 | 1 | 1500 | 3.4 | no | FC | Grip | OOG - 输送机
3451.13.1 | BF | 14269 | 1500 | 1 | 2200 | 4.75 | yes | FC | Grip | OOG - 输送机
3451.13.98 | SHO | [8 empty] | 安全卷帘
3451.15.1 | GR | 4000 | 1500 | 1 | [5 empty] | 无动力滚筒输送机
3452.1.1 | BF | 13050 | 1200 | 0.5 | 1500 | 3.4 | no | FC | Normal | 输送机
3452.3.1 | BF | 1300 | 1200 | 0.75 | 750 | 1.75 | no | FC | Grip | 排队输送机
3452.5.1 | BF | 2000 | 1200 | 1 | 750 | 1.75 | no | FC | Grip | 输送机
3452.5.2 | BF | 2000 | 1200 | 1 | 750 | 1.75 | no | FC | Grip | 输送机
3452.5.99 | BSO | [8 empty] | 自动行李条码读取器（RFID+照相）
3452.7.1 | BF | 2050 | 1200 | 1 | 750 | 1.75 | no | FC | Grip | 输送机
3452.9.1 | BF | 1300 | 1200 | 1 | 750 | 1.75 | no | FC | Normal | 排队输送机
3452.11.1 | BF | 1300 | 1200 | 1 | 750 | 1.75 | no | FC | Grip | 排队输送机
3452.11.3 | BF | 1300 | 1200 | 1 | 750 | 1.75 | no | FC | Grip | 排队输送机
3452.13.1 | BF | 1500 | 1200 | 1 | 750 | 1.75 | no | FC | Grip | 排队输送机
3452.13.2 | BF | 1300 | 1200 | 1 | 750 | 1.75 | no | FC | Grip | 排队输送机
3452.13.3 | BF | 1300 | 1200 | 1 | 750 | 1.75 | no | FC | Grip | 排队输送机
3452.13.4 | BF | 1300 | 1200 | 1 | 750 | 1.75 | no | FC | Grip | 排队输送机
3452.13.5 | BF | 1300 | 1200 | 1 | 750 | 1.75 | no | FC | Grip | 排队输送机
3452.13.6 | BF | 15200 | 1200 | 1 | 1500 | 3.4 | yes | FC | Grip | 输送机
3452.15.1 | BF | 11717 | 1200 | 1 | 1500 | 3.4 | yes | FC | Grip | 输送机
3452.15.2 | BF | 13050 | 1200 | 1 | 2200 | 4.75 | no | FC | Grip | 输送机
3452.15.3 | BC90° | 2435 | 1200 | 1 | 1100 | 2.55 | no | FC | Normal | 90°转弯机
3452.15.4 | BF | 18000 | 1200 | 1 | 2200 | 4.75 | no | FC | Grip | 输送机
3452.15.5 | BF | 18000 | 1200 | 1 | 2200 | 4.75 | no | FC | Grip | 输送机
3452.15.6 | BC60° | 1623 | 1200 | 1 | 750 | 1.75 | no | FC | Normal | 60°转弯机
3452.15.7 | BC60° | 1623 | 1200 | 1 | 750 | 1.75 | no | FC | Normal | 60°转弯机
3452.17.1 | BF | 1300 | 1200 | 1 | 750 | 1.75 | no | FC | Grip | 排队输送机
3452.19.1 | BF | 7200 | 1200 | 1 | 1500 | 3.4 | no | FC | Grip | 输送机
3452.19.2 | BF | 18000 | 1200 | 1 | 2200 | 4.75 | no | FC | Grip | 输送机
3452.19.3 | BF | 18000 | 1200 | 1 | 2200 | 4.75 | no | FC | Grip | 输送机
3452.19.4 | BF | 18000 | 1200 | 1 | 2200 | 4.75 | no | FC | Grip | 输送机
3452.19.5 | BC90° | 2435 | 1200 | 1 | 1100 | 2.55 | no | FC | Normal | 90°转弯机
3452.19.6 | BF | 18000 | 1200 | 1 | 2200 | 4.75 | no | FC | Grip | 输送机
3452.19.7 | BF | 18000 | 1200 | 1 | 2200 | 4.75 | no | FC | Grip | 输送机
3452.19.8 | BF | 12000 | 1200 | 1 | 1500 | 3.4 | no | FC | Grip | 输送机
3452.19.9 | BF | 8750 | 1200 | 1 | 1500 | 3.4 | no | FC | Grip | 输送机
3452.19.10 | BC90° | 2435 | 1200 | 1 | 1100 | 2.55 | no | FC | Normal | 90°转弯机
3452.19.11 | BF | 10100 | 1200 | 1 | 2200 | 4.75 | yes | FC | Grip | 输送机
3452.21.1 | BF | 13750 | 1200 | 1 | 3000 | 6.26 | yes | FC | Grip | 输送机
3452.21.2 | BF | 3350 | 1200 | 1 | 750 | 1.75 | no | FC | Grip | 输送机
3452.21.3 | BC90° | 2435 | 1200 | 1 | 1100 | 2.55 | no | FC | Normal | 90°转弯机
3452.21.4 | BF | 1300 | 1200 | 1 | 550 | 1.29 | no | FC | Grip | 排队输送机
3452.21.98 | SHO | [8 empty] | 安全卷帘
3452.23.1 | TF | 80068 |  | 0.5 | 6000 | 13.56 | no | FC |  | 到达提取转盘(水平式）
3452.23.2 | BF | 1300 | 1200 | 1 | 750 | 1.75 | no | FC | Grip | 排队输送机
3453.1.1 | BF | 13050 | 1200 | 0.5 | 1500 | 3.4 | no | FC | Normal | 输送机
3453.3.1 | BF | 1300 | 1200 | 0.75 | 750 | 1.75 | no | FC | Grip | 排队输送机
3453.5.1 | BF | 2000 | 1200 | 1 | 750 | 1.75 | no | FC | Grip | 输送机
3453.5.2 | BF | 2000 | 1200 | 1 | 750 | 1.75 | no | FC | Grip | 输送机
3453.5.99 | BSO | [8 empty] | 自动行李条码读取器（RFID+照相）
3453.7.1 | BF | 2050 | 1200 | 1 | 750 | 1.75 | no | FC | Grip | 输送机
3453.9.1 | BF | 1300 | 1200 | 1 | 750 | 1.75 | no | FC | Normal | 排队输送机
3453.11.1 | BF | 1300 | 1200 | 1 | 750 | 1.75 | no | FC | Grip | 排队输送机
3453.11.3 | BF | 1300 | 1200 | 1 | 750 | 1.75 | no | FC | Grip | 排队输送机
3453.13.1 | BF | 2000 | 1200 | 1 | 750 | 1.75 | no | FC | Grip | 输送机
3453.13.2 | BF | 1300 | 1200 | 1 | 750 | 1.75 | no | FC | Grip | 排队输送机
3453.13.3 | BF | 1300 | 1200 | 1 | 750 | 1.75 | no | FC | Grip | 排队输送机
3453.13.4 | BF | 1300 | 1200 | 1 | 750 | 1.75 | no | FC | Grip | 排队输送机
3453.13.5 | BF | 1300 | 1200 | 1 | 750 | 1.75 | no | FC | Grip | 排队输送机
3453.13.6 | BF | 13300 | 1200 | 1 | 1500 | 3.4 | yes | FC | Grip | 输送机
3453.15.1 | BF | 14417 | 1200 | 1 | 1500 | 3.4 | yes | FC | Grip | 输送机
3453.15.2 | BF | 4950 | 1200 | 1 | 750 | 1.75 | no | FC | Grip | 输送机
3453.15.3 | BC90° | 2435 | 1200 | 1 | 1100 | 2.55 | no | FC | Normal | 90°转弯机
3453.15.4 | BF | 9300 | 1200 | 1 | 1500 | 3.4 | no | FC | Grip | 输送机
3453.15.5 | BF | 18000 | 1200 | 1 | 2200 | 4.75 | no | FC | Grip | 输送机
3453.17.1 | BF | 1300 | 1200 | 1 | 750 | 1.75 | no | FC | Grip | 排队输送机
3453.19.1 | BF | 16900 | 1200 | 1 | 2200 | 4.75 | no | FC | Grip | 输送机
3453.19.2 | BF | 18000 | 1200 | 1 | 3000 | 40 | no | FC | Grip | 输送机
3453.19.3 | BF | 18000 | 1200 | 1 | 2200 | 4.75 | no | FC | Grip | 输送机
3453.19.4 | BF | 18000 | 1200 | 1 | 2200 | 4.75 | no | FC | Grip | 输送机
3453.19.5 | BC90° | 2435 | 1200 | 1 | 1100 | 2.55 | no | FC | Normal | 90°转弯机
3453.19.6 | BF | 18000 | 1200 | 1 | 2200 | 4.75 | no | FC | Grip | 输送机
3453.19.7 | BF | 18000 | 1200 | 1 | 2200 | 4.75 | no | FC | Grip | 输送机
3453.19.8 | BF | 8650 | 1200 | 1 | 1500 | 3.4 | no | FC | Grip | 输送机
3453.19.9 | BC90° | 2435 | 1200 | 1 | 1100 | 2.55 | no | FC | Normal | 90°转弯机
3453.19.10 | BF | 7750 | 1200 | 1 | 1500 | 3.4 | yes | FC | Grip | 输送机
3453.21.1 | BF | 13750 | 1200 | 1 | 3000 | 6.26 | yes | FC | Grip | 输送机
3453.21.2 | BF | 3450 | 1200 | 1 | 750 | 1.75 | no | FC | Grip | 输送机
3453.21.3 | BC90° | 2435 | 1200 | 1 | 1100 | 2.55 | no | FC | Normal | 90°转弯机
3453.21.4 | BF | 1300 | 1200 | 1 | 550 | 1.29 | no | FC | Grip | 排队输送机
3453.21.98 | SHO | [8 empty] | 安全卷帘
3453.23.1 | TF | 80068 |  | 0.5 | 6000 | 13.56 | no | FC |  | 到达提取转盘(水平式）
3453.23.2 | BF | 1300 | 1200 | 1 | 750 | 1.75 | no | FC | Grip | 排队输送机
3454.1.1 | BF | 13800 | 1200 | 0.5 | 1500 | 3.4 | no | FC | Normal | 输送机
3454.3.1 | BF | 1300 | 1200 | 0.75 | 750 | 1.75 | no | FC | Grip | 排队输送机
3454.5.1 | BF | 2000 | 1200 | 1 | 750 | 1.75 | no | FC | Grip | 输送机
3454.5.2 | BF | 2000 | 1200 | 1 | 750 | 1.75 | no | FC | Grip | 输送机
3454.5.99 | BSO | [8 empty] | 自动行李条码读取器（RFID+照相）
3454.7.1 | BF | 2050 | 1200 | 1 | 750 | 1.75 | no | FC | Grip | 输送机
3454.9.1 | BF | 1300 | 1200 | 1 | 750 | 1.75 | no | FC | Normal | 排队输送机
3454.11.1 | BF | 1300 | 1200 | 1 | 750 | 1.75 | no | FC | Grip | 排队输送机
3454.11.3 | BF | 1300 | 1200 | 1 | 750 | 1.75 | no | FC | Grip | 排队输送机
3454.13.1 | BF | 1900 | 1200 | 1 | 750 | 1.75 | no | FC | Grip | 输送机
3454.13.2 | BC45° | 1217 | 1200 | 1 | 750 | 1.75 | no | FC | Normal | 45°转弯机
3454.13.3 | BC30° | 812 | 1200 | 1 | 750 | 1.75 | no | FC | Normal | 30°转弯机
3454.13.4 | BF | 15669 | 1200 | 1 | 1500 | 3.4 | yes | FC | Grip | 输送机
3454.15.1 | BF | 14719 | 1200 | 1 | 1500 | 3.4 | yes | FC | Grip | 输送机
3454.17.1 | BF | 1300 | 1200 | 1 | 750 | 1.75 | no | FC | Grip | 排队输送机
3454.19.1 | BC90° | 2435 | 1200 | 1 | 1100 | 2.55 | no | FC | Normal | 90°转弯机
3454.19.2 | BF | 18000 | 1200 | 1 | 2200 | 4.75 | no | FC | Grip | 输送机
3454.19.3 | BF | 8200 | 1200 | 1 | 1500 | 3.4 | no | FC | Grip | 输送机
3454.19.4 | BF | 13800 | 1200 | 1 | 2200 | 4.75 | no | FC | Grip | 输送机
3454.19.5 | BF | 18000 | 1200 | 1 | 2200 | 4.75 | no | FC | Grip | 输送机
3454.19.6 | BF | 18000 | 1200 | 1 | 2200 | 4.75 | no | FC | Grip | 输送机
3454.19.7 | BF | 18000 | 1200 | 1 | 2200 | 4.75 | no | FC | Grip | 输送机
3454.19.8 | BC90° | 2435 | 1200 | 1 | 1100 | 2.55 | no | FC | Normal | 90°转弯机
3454.19.9 | BF | 16800 | 1200 | 1 | 2200 | 4.75 | no | FC | Grip | 输送机
3454.19.10 | BF | 12150 | 1200 | 1 | 2200 | 4.75 | no | FC | Grip | 输送机
3454.19.11 | BC90° | 2435 | 1200 | 1 | 1100 | 2.55 | no | FC | Normal | 90°转弯机
3454.19.12 | BF | 5450 | 1200 | 1 | 1500 | 3.4 | yes | FC | Grip | 输送机
3454.21.1 | BF | 13750 | 1200 | 1 | 3000 | 6.26 | yes | FC | Grip | 输送机
3454.21.2 | BF | 3450 | 1200 | 1 | 750 | 1.75 | no | FC | Grip | 输送机
3454.21.3 | BC90° | 2435 | 1200 | 1 | 1100 | 2.55 | no | FC | Normal | 90°转弯机
3454.21.4 | BF | 1300 | 1200 | 1 | 550 | 1.29 | no | FC | Grip | 排队输送机
3454.21.98 | SHO | [8 empty] | 安全卷帘
3454.23.1 | TF | 80068 |  | 0.5 | 6000 | 13.56 | no | FC |  | 到达提取转盘(水平式）
3454.23.2 | BF | 1300 | 1200 | 1 | 750 | 1.75 | no | FC | Grip | 排队输送机
3455.1.1 | BF | 13900 | 1200 | 0.5 | 1500 | 3.4 | no | FC | Normal | 输送机
3455.3.1 | BC30° | 812 | 1200 | 0.75 | 750 | 1.75 | no | FC | Normal | 30°转弯机
3455.3.2 | BC45° | 1217 | 1200 | 1 | 750 | 1.75 | no | FC | Normal | 45°转弯机
3455.3.3 | BF | 3550 | 1200 | 1 | 750 | 1.75 | no | FC | Grip | 输送机
3455.3.4 | BF | 1300 | 1200 | 1 | 750 | 1.75 | no | FC | Grip | 排队输送机
3455.5.1 | BF | 2000 | 1200 | 1 | 750 | 1.75 | no | FC | Grip | 输送机
3455.5.2 | BF | 2000 | 1200 | 1 | 750 | 1.75 | no | FC | Grip | 输送机
3455.5.99 | BSO | [8 empty] | 自动行李条码读取器（RFID+照相）
3455.7.1 | BF | 1300 | 1200 | 1 | 750 | 1.75 | no | FC | Normal | 排队输送机
3455.9.1 | BF | 1300 | 1200 | 1 | 750 | 1.75 | no | FC | Grip | 排队输送机
3455.9.3 | BF | 1300 | 1200 | 1 | 750 | 1.75 | no | FC | Grip | 排队输送机
3455.11.1 | BF | 1800 | 1200 | 1 | 750 | 1.75 | no | FC | Grip | 输送机
3455.11.2 | BF | 15969 | 1200 | 1 | 1500 | 3.4 | yes | FC | Grip | 输送机
3455.13.1 | BF | 13317 | 1200 | 1 | 1500 | 3.4 | yes | FC | Grip | 输送机
3455.13.2 | BF | 5300 | 1200 | 1 | 1500 | 3.4 | no | FC | Grip | 输送机
3455.13.3 | BC90° | 2435 | 1200 | 1 | 1100 | 2.55 | no | FC | Normal | 90°转弯机
3455.13.4 | BF | 18000 | 1200 | 1 | 2200 | 4.75 | no | FC | Grip | 输送机
3455.15.1 | BF | 1300 | 1200 | 1 | 750 | 1.75 | no | FC | Grip | 排队输送机
3455.17.1 | BF | 18000 | 1200 | 1 | 2200 | 4.75 | no | FC | Grip | 输送机
3455.17.2 | BF | 18000 | 1200 | 1 | 3000 | 40 | no | FC | Grip | 输送机
3455.17.3 | BF | 18000 | 1200 | 1 | 2200 | 4.75 | no | FC | Grip | 输送机
3455.17.4 | BF | 7350 | 1200 | 1 | 1500 | 3.4 | no | FC | Grip | 输送机
3455.17.5 | BC90° | 2435 | 1200 | 1 | 1100 | 2.55 | no | FC | Normal | 90°转弯机
3455.17.6 | BF | 13300 | 1200 | 1 | 2200 | 4.75 | no | FC | Grip | 输送机
3455.17.7 | BC90° | 2435 | 1200 | 1 | 1100 | 2.55 | no | FC | Normal | 90°转弯机
3455.19.1 | BF | 5300 | 1200 | 1 | 1500 | 3.4 | yes | FC | Grip | 输送机
3455.19.2 | BF | 10900 | 1200 | 1 | 2200 | 4.75 | yes | FC | Grip | 输送机
3455.19.3 | BF | 1300 | 1200 | 1 | 550 | 1.29 | no | FC | Grip | 排队输送机
3455.19.4 | BC90° | 2435 | 1200 | 1 | 1100 | 2.55 | no | FC | Normal | 90°转弯机
3455.19.5 | BF | 1300 | 1200 | 1 | 550 | 1.29 | no | FC | Grip | 排队输送机
3455.19.98 | SHO | [8 empty] | 安全卷帘
3455.21.1 | TF | 60368 |  | 0.5 | 6000 | 13.56 | no | FC |  | 到达提取转盘(水平式）
3455.21.2 | BF | 1300 | 1200 | 1 | 750 | 1.75 | no | FC | Grip | 排队输送机
3456.1.1 | BF | 12800 | 1200 | 0.5 | 1500 | 3.4 | no | FC | Normal | 输送机
3456.3.1 | BF | 1300 | 1200 | 0.75 | 750 | 1.75 | no | FC | Grip | 排队输送机
3456.5.1 | BF | 2000 | 1200 | 1 | 750 | 1.75 | no | FC | Grip | 输送机
3456.5.2 | BF | 2000 | 1200 | 1 | 750 | 1.75 | no | FC | Grip | 输送机
3456.5.99 | BSO | [8 empty] | 自动行李条码读取器（RFID+照相）
3456.7.1 | BF | 2050 | 1200 | 1 | 750 | 1.75 | no | FC | Grip | 输送机
3456.9.1 | BF | 1300 | 1200 | 1 | 750 | 1.75 | no | FC | Normal | 排队输送机
3456.11.1 | BF | 1300 | 1200 | 1 | 750 | 1.75 | no | FC | Grip | 排队输送机
3456.11.3 | BF | 1300 | 1200 | 1 | 750 | 1.75 | no | FC | Grip | 排队输送机
3456.13.1 | BF | 1900 | 1200 | 1 | 750 | 1.75 | no | FC | Grip | 输送机
3456.13.2 | BC45° | 1217 | 1200 | 1 | 750 | 1.75 | no | FC | Normal | 45°转弯机
3456.13.3 | BC30° | 812 | 1200 | 1 | 750 | 1.75 | no | FC | Normal | 30°转弯机
3456.13.4 | BF | 1300 | 1200 | 1 | 750 | 1.75 | no | FC | Grip | 排队输送机
3456.13.5 | BF | 17300 | 1200 | 1 | 1500 | 3.4 | yes | FC | Grip | 输送机
3456.15.1 | BC90° | 2435 | 1200 | 1 | 1100 | 2.55 | no | FC | Normal | 90°转弯机
3456.15.2 | BF | 18000 | 1200 | 1 | 2200 | 4.75 | no | FC | Grip | 输送机
3456.17.1 | BF | 1300 | 1200 | 1 | 750 | 1.75 | no | FC | Grip | 排队输送机
3456.19.1 | BF | 18000 | 1200 | 1 | 2200 | 4.75 | no | FC | Grip | 输送机
3456.19.2 | BF | 18000 | 1200 | 1 | 2200 | 4.75 | no | FC | Grip | 输送机
3456.19.3 | BF | 18000 | 1200 | 1 | 2200 | 4.75 | no | FC | Grip | 输送机
3456.19.4 | BF | 11000 | 1200 | 1 | 2200 | 4.75 | yes | FC | Grip | 输送机
3456.21.1 | BF | 14750 | 1200 | 1 | 3000 | 6.26 | yes | FC | Grip | 输送机
3456.21.2 | BF | 1300 | 1200 | 1 | 550 | 1.29 | no | FC | Normal | 排队输送机
3456.21.3 | BC90° | 2435 | 1200 | 1 | 1100 | 2.55 | no | FC | Normal | 90°转弯机
3456.21.4 | BF | 1300 | 1200 | 1 | 550 | 1.29 | no | FC | Normal | 排队输送机
3456.21.98 | SHO | [8 empty] | 安全卷帘
3456.23.1 | TF | 150606 |  | 0.5 | 6000 | 13.56 | no | FC |  | 到达提取转盘(水平式）
3456.23.2 | BF | 1300 | 1200 | 1 | 750 | 1.75 | no | FC | Grip | 排队输送机
3457.1.1 | BF | 13800 | 1200 | 0.5 | 1500 | 3.4 | no | FC | Normal | 输送机
3457.3.1 | BF | 1300 | 1200 | 0.75 | 750 | 1.75 | no | FC | Grip | 排队输送机
3457.5.1 | BF | 2000 | 1200 | 1 | 750 | 1.75 | no | FC | Grip | 输送机
3457.5.2 | BF | 2000 | 1200 | 1 | 750 | 1.75 | no | FC | Grip | 输送机
3457.5.99 | BSO | [8 empty] | 自动行李条码读取器（RFID+照相）
3457.7.1 | BF | 2050 | 1200 | 1 | 750 | 1.75 | no | FC | Grip | 输送机
3457.9.1 | BF | 1300 | 1200 | 1 | 750 | 1.75 | no | FC | Normal | 排队输送机
3457.11.1 | BF | 1300 | 1200 | 1 | 750 | 1.75 | no | FC | Grip | 排队输送机
3457.11.3 | BF | 1300 | 1200 | 1 | 750 | 1.75 | no | FC | Grip | 排队输送机
3457.13.1 | BF | 1900 | 1200 | 1 | 750 | 1.75 | no | FC | Grip | 输送机
3457.13.2 | BC45° | 1217 | 1200 | 1 | 750 | 1.75 | no | FC | Normal | 45°转弯机
3457.13.3 | BC30° | 812 | 1200 | 1 | 750 | 1.75 | no | FC | Normal | 30°转弯机
3457.13.4 | BF | 14869 | 1200 | 1 | 1500 | 3.4 | yes | FC | Grip | 输送机
3457.13.5 | BF | 2400 | 1200 | 1 | 750 | 1.75 | no | FC | Grip | 输送机
3457.15.1 | BC90° | 2435 | 1200 | 1 | 1100 | 2.55 | no | FC | Normal | 90°转弯机
3457.15.2 | BF | 11200 | 1200 | 1 | 1500 | 3.4 | yes | FC | Grip | 输送机
3457.15.3 | BF | 18000 | 1200 | 1 | 2200 | 4.75 | no | FC | Grip | 输送机
3457.15.4 | BF | 18000 | 1200 | 1 | 2200 | 4.75 | no | FC | Grip | 输送机
3457.15.5 | BF | 15000 | 1200 | 1 | 2200 | 4.75 | no | FC | Grip | 输送机
3457.15.6 | BC90° | 2435 | 1200 | 1 | 1100 | 2.55 | no | FC | Normal | 90°转弯机
3457.15.7 | BF | 14300 | 1200 | 1 | 2200 | 4.75 | no | FC | Grip | 输送机
3457.17.1 | BF | 1300 | 1200 | 1 | 750 | 1.75 | no | FC | Grip | 排队输送机
3457.19.1 | BC45° | 1217 | 1200 | 1 | 750 | 1.75 | no | FC | Normal | 45°转弯机
3457.19.2 | BF | 9700 | 1200 | 1 | 1500 | 3.4 | no | FC | Grip | 输送机
3457.19.3 | BC45° | 1217 | 1200 | 1 | 750 | 1.75 | no | FC | Normal | 45°转弯机
3457.19.4 | BF | 8700 | 1200 | 1 | 2200 | 4.75 | yes | FC | Grip | 输送机
3457.21.1 | BF | 13750 | 1200 | 1 | 3000 | 6.26 | yes | FC | Grip | 输送机
3457.21.2 | BF | 3400 | 1200 | 1 | 750 | 1.75 | no | FC | Grip | 输送机
3457.21.3 | BC90° | 2435 | 1200 | 1 | 1100 | 2.55 | no | FC | Normal | 90°转弯机
3457.21.4 | BF | 1300 | 1200 | 1 | 550 | 1.29 | no | FC | Normal | 排队输送机
3457.21.98 | SHO | [8 empty] | 安全卷帘
3457.23.1 | TF | 160806 |  | 0.5 | 6000 | 13.56 | no | FC |  | 到达提取转盘(水平式）
3457.23.2 | BF | 1300 | 1200 | 1 | 750 | 1.75 | no | FC | Grip | 排队输送机
3510.99.1 | RK | [8 empty] | 早到存储系统小车
3510.99.2 | RK | [8 empty] | 早到存储系统小车
3510.99.3 | RK | [8 empty] | 早到存储系统小车
3510.99.4 | RK | [8 empty] | 早到存储系统小车
3510.99.5 | RK | [8 empty] | 早到存储系统小车
3510.99.6 | RK | [8 empty] | 早到存储系统小车
3510.99.7 | RK | [8 empty] | 早到存储系统小车
3510.99.8 | RK | [8 empty] | 早到存储系统小车
3510.99.9 | RK | [8 empty] | 早到存储系统小车
3510.99.10 | RK | [8 empty] | 早到存储系统小车
3510.99.11 | RK | [8 empty] | 早到存储系统小车
3510.99.12 | RK | [8 empty] | 早到存储系统小车
3510.99.13 | RK | [8 empty] | 早到存储系统小车
3510.99.14 | RK | [8 empty] | 早到存储系统小车
3510.99.15 | RK | [8 empty] | 早到存储系统小车
3510.99.16 | RK | [8 empty] | 早到存储系统小车
3510.99.17 | RK | [8 empty] | 早到存储系统小车
3510.99.18 | RK | [8 empty] | 早到存储系统小车
3510.99.19 | RK | [8 empty] | 早到存储系统小车
3510.99.20 | RK | [8 empty] | 早到存储系统小车
3511.1.0 | RK | 1336 | 1300 | [6 empty] | 早到存储系统升降机接送架
3511.2.0 | RK | 1336 | 1300 | [6 empty] | 早到存储系统升降机接送架
3511.10.0 | RK | 5180(高度) | 798 | [6 empty] | 早到存储系统升降机
3511.40.0 | RK | 5180(高度) | 798 | [6 empty] | 早到存储系统升降机
3511.50.0 | RK | 1336 | 1300 | [6 empty] | 早到存储系统升降机接送架
3511.51.0 | RK | 1336 | 1300 | [6 empty] | 早到存储系统升降机接送架
3512.1.0 | RK | 1336 | 1300 | [6 empty] | 早到存储系统升降机接送架
3512.2.0 | RK | 1336 | 1300 | [6 empty] | 早到存储系统升降机接送架
3512.10.0 | RK | 5180(高度) | 798 | [6 empty] | 早到存储系统升降机
3512.40.0 | RK | 5180(高度) | 798 | [6 empty] | 早到存储系统升降机
3512.50.0 | RK | 1336 | 1300 | [6 empty] | 早到存储系统升降机接送架
3512.51.0 | RK | 1336 | 1300 | [6 empty] | 早到存储系统升降机接送架
3513.1.0 | RK | 1336 | 1300 | [6 empty] | 早到存储系统升降机接送架
3513.2.0 | RK | 1336 | 1300 | [6 empty] | 早到存储系统升降机接送架
3513.10.0 | RK | 5180(高度) | 798 | [6 empty] | 早到存储系统升降机
3513.40.0 | RK | 5180(高度) | 798 | [6 empty] | 早到存储系统升降机
3513.50.0 | RK | 1336 | 1300 | [6 empty] | 早到存储系统升降机接送架
3513.51.0 | RK | 1336 | 1300 | [6 empty] | 早到存储系统升降机接送架
3514.1.0 | RK | 1336 | 1300 | [6 empty] | 早到存储系统升降机接送架
3514.2.0 | RK | 1336 | 1300 | [6 empty] | 早到存储系统升降机接送架
3514.10.0 | RK | 5180(高度) | 798 | [6 empty] | 早到存储系统升降机
3514.40.0 | RK | 5180(高度) | 798 | [6 empty] | 早到存储系统升降机
3514.50.0 | RK | 1336 | 1300 | [6 empty] | 早到存储系统升降机接送架
3514.51.0 | RK | 1336 | 1300 | [6 empty] | 早到存储系统升降机接送架
3515.1.0 | RK | 1336 | 1300 | [6 empty] | 早到存储系统升降机接送架
3515.2.0 | RK | 1336 | 1300 | [6 empty] | 早到存储系统升降机接送架
3515.10.0 | RK | 5180(高度) | 798 | [6 empty] | 早到存储系统升降机
3515.40.0 | RK | 5180(高度) | 798 | [6 empty] | 早到存储系统升降机
3515.50.0 | RK | 1336 | 1300 | [6 empty] | 早到存储系统升降机接送架
3515.51.0 | RK | 1336 | 1300 | [6 empty] | 早到存储系统升降机接送架
3516.1.0 | RK | 1336 | 1300 | [6 empty] | 早到存储系统升降机接送架
3516.2.0 | RK | 1336 | 1300 | [6 empty] | 早到存储系统升降机接送架
3516.10.0 | RK | 5180(高度) | 798 | [6 empty] | 早到存储系统升降机
3516.40.0 | RK | 5180(高度) | 798 | [6 empty] | 早到存储系统升降机
3516.50.0 | RK | 1336 | 1300 | [6 empty] | 早到存储系统升降机接送架
3516.51.0 | RK | 1336 | 1300 | [6 empty] | 早到存储系统升降机接送架

## 术语
规格/ 型号代码说明
规格/ 型号 | 说明
BC | 30°转弯机
45°转弯机
60°转弯机
90°转弯机
OOG-30°转弯机
OOG-45°转弯机
BF | 输送机
排队输送机
OOG-输送机
BJ | 45°汇流/分流输送机
BSO | 自动行李条码读取器（RFID+照相）
CH | UNZ滑槽
EBS备用滑槽
4.5m安检滑槽
CHO | 高度宽度检测
CI | 称重输送机
注入输送机
超规称重输送机（VIP）
超大称重输送机
GO | ICS 跨越段
GR | 无动力滚筒输送机
HBS | 安检机（非VI供货范围）
LDZ | ICS-装载站
LRJ | ICS-汇流/分流输送机-LRJ
LWC | ICS 30° 转弯机
ICS 45° 转弯机
ICS 60° 转弯机
WPM | ICS-汇流/分流输送机
SHO | 安全卷帘
SVD | 垂直分流器
TB | ICS-输送机
TF | 出发装运转盘
TT | 到达提取转盘(水平式）
STM | ICS 90°交叉输送机
UPM | ICS-动态卸载站
VB | 水平分流器（单臂）
SK | ICS空托盘堆垛机
VCC | 连续垂直输送机
VDZ | 垂直输送机
WT | 钢珠平台
行李查验开包台（不锈钢）
SBD | ICS-自助托运设备